## Parametric Sweep results
Centerline_2 Coplanar Single Sided 40mm length
|  | Coplanar Single Side 40mm length | [7 empty] | #VALUE! | [10 empty] | CPC Single Side 40mm length | [7 empty] | #VALUE!
|  | Trace Width |  | Air | [5 empty] | Water | [5 empty] | Air vs Water Results |  |  |  |  | Trace Width |  | Air | [5 empty] | Water | [5 empty] | Air vs Water Results
|  | Output | Input | E Total (J) | C (pF) | E MUT (J) | E-Field Total (V/m) | E-Field MUT (V/m) | E MUT (%) | E Total (J) | C (pF) | E MUT (J) | E-Field Total (V/m) | E Field MUT (V/m) | E MUT (%) | ΔC (pF) | ΔC (%) | ΔE Field MUT (V/m) | ΔE Total (J) |  | Output | Input | E Total (J) | C (pF) | E MUT (J) | E-Field Total (V/m) | E-Field MUT (V/m) | E MUT (%) | E Total (J) | C (pF) | E MUT (J) | E-Field Total (V/m) | E Field MUT (V/m) | E MUT (%) | ΔC (pF) | ΔC (%) | ΔE Field MUT (V/m) | ΔE Total (J)
|  | 0.5 | 0.5 | 5.7558e-10 | 1.9985 | 3.3566e-10 | 23.709 | 20.459 | 58.3168 | 1.565e-09 | 5.4339 | 1.1892e-09 | 6.4732 | 3.4109 | 75.9872 | 3.4354 | 63.2216 | 17.0481 | 9.8942e-10 |  | 0.5 | 0.5 | 7.3152e-10 | 2.54 | 3.3429e-10 | 13.367 | 9.381 | 45.698 | 1.4736e-09 | 5.1165 | 1.1006e-09 | 6.6625 | 3.5424 | 74.6878 | 2.5765 | 50.3567 | 5.8386 | 7.4208e-10
|  | 0.5 | 1 | 6.3575e-10 | 2.2075 | 3.6786e-10 | 26.061 | 22.532 | 57.8624 | 1.9242e-09 | 6.6811 | 1.484e-09 | 7.7174 | 4.1268 | 77.123 | 4.4736 | 66.959 | 18.4052 | 1.2885e-09 |  | 0.5 | 1 | 8.4499e-10 | 2.934 | 3.6879e-10 | 15.114 | 10.581 | 43.6443 | 1.8488e-09 | 6.4194 | 1.3985e-09 | 8.0955 | 4.3414 | 75.6437 | 3.4854 | 54.2948 | 6.2396 | 1.0038e-09
|  | 0.5 | 1.5 | 6.8707e-10 | 2.3857 | 3.968e-10 | 27.916 | 24.192 | 57.7525 | 2.195e-09 | 7.6216 | 1.7036e-09 | 8.6021 | 4.6449 | 77.6128 | 5.2359 | 68.6982 | 19.5471 | 1.5079e-09 |  | 0.5 | 1.5 | 9.4341e-10 | 3.2757 | 4.0174e-10 | 16.477 | 11.501 | 42.5838 | 2.144e-09 | 7.4445 | 1.6299e-09 | 9.1498 | 4.9284 | 76.0215 | 4.1688 | 55.9984 | 6.5726 | 1.2006e-09
|  | 0.5 | 2 | 7.3683e-10 | 2.5585 | 4.2596e-10 | 29.557 | 25.678 | 57.8098 | 2.4158e-09 | 8.388 | 1.88e-09 | 9.2843 | 5.0457 | 77.821 | 5.8295 | 69.4981 | 20.6323 | 1.679e-09 |  | 0.5 | 2 | 1.0365e-09 | 3.5988 | 4.3645e-10 | 17.639 | 12.272 | 42.1081 | 2.3911e-09 | 8.3024 | 1.8206e-09 | 9.9781 | 5.384 | 76.1407 | 4.7036 | 56.6535 | 6.888 | 1.3546e-09
|  | 0.5 | 2.5 | 7.8765e-10 | 2.7349 | 4.5638e-10 | 31.069 | 27.064 | 57.942 | 2.6018e-09 | 9.034 | 2.0264e-09 | 9.8271 | 5.3623 | 77.8845 | 6.2991 | 69.7266 | 21.7017 | 1.8141e-09 |  | 0.5 | 2.5 | 1.1263e-09 | 3.9108 | 4.739e-10 | 18.632 | 12.919 | 42.0758 | 2.6009e-09 | 9.0309 | 1.9806e-09 | 10.631 | 5.7366 | 76.1506 | 5.1201 | 56.6953 | 7.1824 | 1.4746e-09
|  | 0.5 | 3 | 8.4134e-10 | 2.9213 | 4.8897e-10 | 32.504 | 28.391 | 58.118 | 2.764e-09 | 9.5971 | 2.152e-09 | 10.268 | 5.6178 | 77.8582 | 6.6758 | 69.5606 | 22.7732 | 1.9227e-09 |  | 0.5 | 3 | 1.2167e-09 | 4.2247 | 5.1543e-10 | 19.506 | 13.477 | 42.3629 | 2.7885e-09 | 9.6821 | 2.1222e-09 | 11.159 | 6.0145 | 76.1054 | 5.4574 | 56.3659 | 7.4625 | 1.5718e-09
|  | 0.5 | 3.5 | 8.9934e-10 | 3.1227 | 5.2443e-10 | 33.873 | 29.669 | 58.3128 | 2.9071e-09 | 10.094 | 2.2609e-09 | 10.624 | 5.8204 | 77.7717 | 6.9713 | 69.0638 | 23.8486 | 2.0078e-09 |  | 0.5 | 3.5 | 1.3091e-09 | 4.5456 | 5.6161e-10 | 20.272 | 13.956 | 42.9005 | 2.9589e-09 | 10.274 | 2.2494e-09 | 11.599 | 6.2409 | 76.0215 | 5.7284 | 55.7563 | 7.7151 | 1.6498e-09
|  | 1 | 0.5 | 6.3105e-10 | 2.1911 | 3.6645e-10 | 23.563 | 20.272 | 58.0699 | 1.7319e-09 | 6.0137 | 1.322e-09 | 6.8372 | 3.6119 | 76.3324 | 3.8226 | 63.5649 | 16.6601 | 1.1008e-09 |  | 1 | 0.5 | 7.7603e-10 | 2.6945 | 3.5516e-10 | 13.057 | 9.0762 | 45.7663 | 1.603e-09 | 5.566 | 1.2038e-09 | 6.793 | 3.6095 | 75.0967 | 2.8715 | 51.59 | 5.4667 | 8.2697e-10
|  | 1 | 1 | 7.0406e-10 | 2.4446 | 4.0519e-10 | 26.128 | 22.527 | 57.5505 | 2.1828e-09 | 7.5793 | 1.6965e-09 | 8.3361 | 4.4751 | 77.7213 | 5.1347 | 67.7464 | 18.0519 | 1.4787e-09 |  | 1 | 1 | 9.0535e-10 | 3.1436 | 3.9446e-10 | 14.882 | 10.317 | 43.5699 | 2.0575e-09 | 7.1443 | 1.5695e-09 | 8.4294 | 4.5238 | 76.2819 | 4.0007 | 55.9985 | 5.7932 | 1.1521e-09
|  | 1 | 1.5 | 7.6784e-10 | 2.6661 | 4.4085e-10 | 28.185 | 24.36 | 57.4143 | 2.5404e-09 | 8.8207 | 1.9914e-09 | 9.4587 | 5.1322 | 78.3892 | 6.1546 | 69.7745 | 19.2278 | 1.7726e-09 |  | 1 | 1.5 | 1.0194e-09 | 3.5397 | 4.3226e-10 | 16.313 | 11.271 | 42.4034 | 2.4282e-09 | 8.4311 | 1.8647e-09 | 9.6736 | 5.2166 | 76.7935 | 4.8914 | 58.0162 | 6.0544 | 1.4088e-09
|  | 1 | 2 | 8.3083e-10 | 2.8848 | 4.7739e-10 | 30.022 | 26.018 | 57.4594 | 2.8409e-09 | 9.8642 | 2.2361e-09 | 10.354 | 5.658 | 78.711 | 6.9794 | 70.7549 | 20.36 | 2.0101e-09 |  | 1 | 2 | 1.1301e-09 | 3.9241 | 4.7343e-10 | 17.556 | 12.087 | 41.8928 | 2.75e-09 | 9.5487 | 2.1189e-09 | 10.688 | 5.7783 | 77.0509 | 5.6246 | 58.9044 | 6.3087 | 1.6199e-09
|  | 1 | 2.5 | 8.9642e-10 | 3.1126 | 5.1636e-10 | 31.732 | 27.578 | 57.6025 | 3.1016e-09 | 10.769 | 2.4453e-09 | 11.087 | 6.0863 | 78.84 | 7.6564 | 71.0967 | 21.4917 | 2.2052e-09 |  | 1 | 2.5 | 1.2406e-09 | 4.3077 | 5.1882e-10 | 18.646 | 12.79 | 41.8201 | 3.035e-09 | 10.538 | 2.3408e-09 | 11.53 | 6.2371 | 77.1269 | 6.2303 | 59.1222 | 6.5529 | 1.7944e-09
|  | 1 | 3 | 9.6728e-10 | 3.3586 | 5.5914e-10 | 33.367 | 29.082 | 57.8054 | 3.3336e-09 | 11.575 | 2.6285e-09 | 11.694 | 6.4395 | 78.8487 | 8.2164 | 70.984 | 22.6425 | 2.3663e-09 |  | 1 | 3 | 1.355e-09 | 4.7048 | 5.7064e-10 | 19.618 | 13.405 | 42.1137 | 3.296e-09 | 11.445 | 2.5419e-09 | 12.237 | 6.6159 | 77.1208 | 6.7402 | 58.8921 | 6.7891 | 1.941e-09
|  | 1 | 3.5 | 1.0469e-09 | 3.6351 | 6.0772e-10 | 34.963 | 30.561 | 58.0495 | 3.5482e-09 | 12.32 | 2.7951e-09 | 12.21 | 6.7367 | 78.7752 | 8.6849 | 70.4943 | 23.8243 | 2.5013e-09 |  | 1 | 3.5 | 1.4746e-09 | 5.1201 | 6.3008e-10 | 20.474 | 13.934 | 42.7289 | 3.5355e-09 | 12.276 | 2.7244e-09 | 12.819 | 6.9228 | 77.0584 | 7.1559 | 58.2918 | 7.0112 | 2.0609e-09
|  | 1.5 | 0.5 | 6.9071e-10 | 2.3983 | 4.008e-10 | 22.78 | 19.514 | 58.0272 | 1.8411e-09 | 6.3927 | 1.4071e-09 | 6.951 | 3.6702 | 76.4271 | 3.9944 | 62.4838 | 15.8438 | 1.1504e-09 |  | 1.5 | 0.5 | 8.1735e-10 | 2.838 | 3.8089e-10 | 12.505 | 8.6106 | 46.6006 | 1.6877e-09 | 5.86 | 1.2703e-09 | 6.7385 | 3.5746 | 75.2681 | 3.022 | 51.57 | 5.036 | 8.7035e-10
|  | 1.5 | 1 | 7.7891e-10 | 2.7045 | 4.4736e-10 | 25.485 | 21.882 | 57.4341 | 2.357e-09 | 8.1839 | 1.8361e-09 | 8.5924 | 4.6126 | 77.8999 | 5.4794 | 66.9534 | 17.2694 | 1.5781e-09 |  | 1.5 | 1 | 9.6181e-10 | 3.3396 | 4.269e-10 | 14.335 | 9.8419 | 44.3851 | 2.196e-09 | 7.625 | 1.6806e-09 | 8.4568 | 4.5336 | 76.5301 | 4.2854 | 56.202 | 5.3083 | 1.2342e-09
|  | 1.5 | 1.5 | 8.5832e-10 | 2.9803 | 4.9164e-10 | 27.687 | 23.837 | 57.2793 | 2.781e-09 | 9.6563 | 2.1873e-09 | 9.8636 | 5.356 | 78.6516 | 6.676 | 69.1362 | 18.481 | 1.9227e-09 |  | 1.5 | 1.5 | 1.093e-09 | 3.7952 | 4.7236e-10 | 15.8 | 10.808 | 43.2168 | 2.6259e-09 | 9.1178 | 2.0254e-09 | 9.8156 | 5.2935 | 77.1317 | 5.3226 | 58.3759 | 5.5145 | 1.5329e-09
|  | 1.5 | 2 | 9.3822e-10 | 3.2577 | 5.3815e-10 | 29.668 | 25.618 | 57.3586 | 3.1458e-09 | 10.923 | 2.4865e-09 | 10.896 | 5.9642 | 79.0419 | 7.6653 | 70.1758 | 19.6538 | 2.2076e-09 |  | 1.5 | 2 | 1.2236e-09 | 4.2487 | 5.2304e-10 | 17.073 | 11.634 | 42.746 | 3.008e-09 | 10.444 | 2.3291e-09 | 10.943 | 5.9197 | 77.4302 | 6.1953 | 59.3192 | 5.7143 | 1.7844e-09
|  | 1.5 | 2.5 | 1.0247e-09 | 3.5581 | 5.8986e-10 | 31.534 | 27.313 | 57.5642 | 3.4733e-09 | 12.06 | 2.751e-09 | 11.766 | 6.4742 | 79.2042 | 8.5019 | 70.4967 | 20.8388 | 2.4486e-09 |  | 1.5 | 2.5 | 1.3587e-09 | 4.7176 | 5.8127e-10 | 18.207 | 12.357 | 42.7813 | 3.3558e-09 | 11.652 | 2.6023e-09 | 11.895 | 6.4434 | 77.5463 | 6.9344 | 59.5125 | 5.9136 | 1.9971e-09
|  | 1.5 | 3 | 1.121e-09 | 3.8924 | 6.4845e-10 | 33.344 | 28.971 | 57.8457 | 3.7732e-09 | 13.101 | 2.9891e-09 | 12.505 | 6.9067 | 79.2192 | 9.2086 | 70.2893 | 22.0643 | 2.6522e-09 |  | 1.5 | 3 | 1.5046e-09 | 5.2242 | 6.506e-10 | 19.236 | 13 | 43.2407 | 3.6849e-09 | 12.795 | 2.8577e-09 | 12.716 | 6.8896 | 77.5516 | 7.5708 | 59.17 | 6.1104 | 2.1803e-09
|  | 1.5 | 3.5 | 1.2319e-09 | 4.2773 | 7.1716e-10 | 35.115 | 30.606 | 58.2158 | 4.0537e-09 | 14.075 | 3.2076e-09 | 13.128 | 7.2697 | 79.1277 | 9.7977 | 69.6107 | 23.3363 | 2.8218e-09 |  | 1.5 | 3.5 | 1.6657e-09 | 5.7837 | 7.3408e-10 | 20.151 | 13.56 | 44.0704 | 3.9992e-09 | 13.886 | 3.0975e-09 | 13.409 | 7.2615 | 77.453 | 8.1023 | 58.3487 | 6.2985 | 2.3335e-09
|  | 2 | 0.5 | 7.6232e-10 | 2.647 | 4.4319e-10 | 21.519 | 18.319 | 58.137 | 1.922e-09 | 6.6737 | 1.4669e-09 | 6.9278 | 3.6481 | 76.3215 | 4.0267 | 60.3368 | 14.6709 | 1.1597e-09 |  | 2 | 0.5 | 8.641e-10 | 3.0004 | 4.1548e-10 | 11.786 | 8.045 | 48.0824 | 1.75e-09 | 6.0763 | 1.3166e-09 | 6.5861 | 3.4828 | 75.2343 | 3.0759 | 50.6213 | 4.5622 | 8.859e-10
|  | 2 | 1 | 8.7159e-10 | 3.0264 | 5.0132e-10 | 24.336 | 20.773 | 57.5179 | 2.4938e-09 | 8.6591 | 1.9422e-09 | 8.654 | 4.6385 | 77.8811 | 5.6327 | 65.0495 | 16.1345 | 1.6222e-09 |  | 2 | 1 | 1.0288e-09 | 3.5721 | 4.7274e-10 | 13.611 | 9.26 | 45.9506 | 2.3073e-09 | 8.0114 | 1.7667e-09 | 8.3491 | 4.467 | 76.57 | 4.4393 | 55.4123 | 4.793 | 1.2785e-09
|  | 2 | 1.5 | 9.7272e-10 | 3.3775 | 5.5812e-10 | 26.653 | 22.821 | 57.3773 | 2.9751e-09 | 10.33 | 2.3407e-09 | 10.017 | 5.4365 | 78.6763 | 6.9525 | 67.304 | 17.3845 | 2.0024e-09 |  | 2 | 1.5 | 1.1826e-09 | 4.1062 | 5.3171e-10 | 15.081 | 10.222 | 44.9611 | 2.7879e-09 | 9.6802 | 2.154e-09 | 9.7591 | 5.2606 | 77.2625 | 5.574 | 57.5815 | 4.9614 | 1.6053e-09
|  | 2 | 2 | 1.0793e-09 | 3.7477 | 6.2072e-10 | 28.76 | 24.706 | 57.5113 | 3.4026e-09 | 11.814 | 2.6902e-09 | 11.149 | 6.1025 | 79.0631 | 8.0663 | 68.2775 | 18.6035 | 2.3233e-09 |  | 2 | 2 | 1.3425e-09 | 4.6613 | 5.9939e-10 | 16.375 | 11.052 | 44.6473 | 3.2284e-09 | 11.21 | 2.5037e-09 | 10.959 | 5.9308 | 77.5523 | 6.5487 | 58.4184 | 5.1212 | 1.8859e-09
|  | 2 | 2.5 | 1.1972e-09 | 4.157 | 6.9241e-10 | 30.765 | 26.52 | 57.8358 | 3.791e-09 | 13.163 | 3.0027e-09 | 12.105 | 6.6661 | 79.206 | 9.006 | 68.4191 | 19.8539 | 2.5938e-09 |  | 2 | 2.5 | 1.5152e-09 | 5.261 | 6.7994e-10 | 17.529 | 11.779 | 44.8746 | 3.6398e-09 | 12.638 | 2.8247e-09 | 11.982 | 6.4961 | 77.6059 | 7.377 | 58.3716 | 5.2829 | 2.1246e-09
|  | 2 | 3 | 1.3372e-09 | 4.6432 | 7.7912e-10 | 32.72 | 28.303 | 58.265 | 4.1619e-09 | 14.451 | 3.2941e-09 | 12.929 | 7.1493 | 79.1489 | 9.8078 | 67.8694 | 21.1537 | 2.8247e-09 |  | 2 | 3 | 1.711e-09 | 5.941 | 7.8156e-10 | 18.572 | 12.425 | 45.6786 | 4.0369e-09 | 14.017 | 3.1304e-09 | 12.854 | 6.975 | 77.5447 | 8.076 | 57.6158 | 5.45 | 2.3259e-09
|  | 2 | 3.5 | 1.5108e-09 | 5.2457 | 8.8922e-10 | 34.678 | 30.103 | 58.8576 | 4.529e-09 | 15.726 | 3.5754e-09 | 13.644 | 7.5676 | 78.9446 | 10.4803 | 66.6431 | 22.5354 | 3.0182e-09 |  | 2 | 3.5 | 1.9484e-09 | 6.7654 | 9.1461e-10 | 19.524 | 13.002 | 46.9416 | 4.4426e-09 | 15.426 | 3.4345e-09 | 13.617 | 7.3883 | 77.3083 | 8.6606 | 56.1429 | 5.6137 | 2.4942e-09
|  | 2.5 | 0.5 | 8.5585e-10 | 2.9717 | 5.0099e-10 | 19.874 | 16.774 | 58.5371 | 1.9948e-09 | 6.9264 | 1.5191e-09 | 6.8141 | 3.5776 | 76.153 | 3.9547 | 57.096 | 13.1964 | 1.139e-09 |  | 2.5 | 0.5 | 9.2736e-10 | 3.22 | 4.6688e-10 | 10.9 | 7.3781 | 50.3451 | 1.8054e-09 | 6.2687 | 1.3558e-09 | 6.3643 | 3.3525 | 75.0969 | 3.0487 | 48.6337 | 4.0256 | 8.7804e-10
|  | 2.5 | 1 | 9.9688e-10 | 3.4614 | 5.7705e-10 | 22.773 | 19.282 | 57.8856 | 2.6189e-09 | 9.0934 | 2.0341e-09 | 8.5862 | 4.592 | 77.67 | 5.632 | 61.935 | 14.69 | 1.622e-09 |  | 2.5 | 1 | 1.1219e-09 | 3.8956 | 5.4348e-10 | 12.701 | 8.5673 | 48.4428 | 2.4091e-09 | 8.3651 | 1.842e-09 | 8.131 | 4.341 | 76.4601 | 4.4695 | 53.4303 | 4.2263 | 1.2872e-09
|  | 2.5 | 1.5 | 1.1326e-09 | 3.9327 | 6.5483e-10 | 25.177 | 21.393 | 57.8165 | 3.1546e-09 | 10.953 | 2.4745e-09 | 9.9911 | 5.4142 | 78.441 | 7.0203 | 64.0948 | 15.9788 | 2.022e-09 |  | 2.5 | 1.5 | 1.3133e-09 | 4.56 | 6.2577e-10 | 14.172 | 9.5199 | 47.6487 | 2.9467e-09 | 10.232 | 2.2715e-09 | 9.5741 | 5.154 | 77.0862 | 5.672 | 55.4339 | 4.3659 | 1.6334e-09
|  | 2.5 | 2 | 1.2841e-09 | 4.4586 | 7.4586e-10 | 27.416 | 23.385 | 58.0843 | 3.6487e-09 | 12.669 | 2.8744e-09 | 11.186 | 6.12 | 78.7787 | 8.2104 | 64.807 | 17.265 | 2.3646e-09 |  | 2.5 | 2 | 1.5197e-09 | 5.2767 | 7.2503e-10 | 15.454 | 10.337 | 47.7088 | 3.4434e-09 | 11.956 | 2.663e-09 | 10.78 | 5.833 | 77.3364 | 6.6793 | 55.8657 | 4.504 | 1.9237e-09
|  | 2.5 | 2.5 | 1.4652e-09 | 5.0874 | 8.5861e-10 | 29.555 | 25.309 | 58.6002 | 4.1179e-09 | 14.298 | 3.2447e-09 | 12.202 | 6.7184 | 78.795 | 9.2106 | 64.4188 | 18.5906 | 2.6527e-09 |  | 2.5 | 2.5 | 1.7661e-09 | 6.1322 | 8.545e-10 | 16.619 | 11.063 | 48.3834 | 3.9382e-09 | 13.674 | 3.0423e-09 | 11.834 | 6.4176 | 77.251 | 7.5418 | 55.1543 | 4.6454 | 2.1721e-09
|  | 2.5 | 3 | 1.6935e-09 | 5.8801 | 1.0058e-09 | 31.672 | 27.234 | 59.3918 | 4.5843e-09 | 15.918 | 3.6033e-09 | 13.075 | 7.2325 | 78.6009 | 10.0379 | 63.0601 | 20.0015 | 2.8908e-09 |  | 2.5 | 3 | 2.0828e-09 | 7.2319 | 1.038e-09 | 17.693 | 11.724 | 49.8368 | 4.4604e-09 | 15.488 | 3.4342e-09 | 12.75 | 6.9249 | 76.9931 | 8.2561 | 53.3064 | 4.7991 | 2.3776e-09
|  | 2.5 | 3.5 | 2.0181e-09 | 7.0072 | 1.2186e-09 | 33.842 | 29.223 | 60.3835 | 5.1016e-09 | 17.714 | 3.9849e-09 | 13.841 | 7.6793 | 78.1108 | 10.7068 | 60.4426 | 21.5437 | 3.0835e-09 |  | 2.5 | 3.5 | 2.5277e-09 | 8.7769 | 1.3134e-09 | 18.661 | 12.309 | 51.9603 | 5.0608e-09 | 17.572 | 3.8675e-09 | 13.526 | 7.3472 | 76.4207 | 8.7951 | 50.0518 | 4.9618 | 2.5331e-09
|  | 3 | 0.5 | 9.8563e-10 | 3.4223 | 5.8532e-10 | 17.806 | 14.852 | 59.3854 | 2.0606e-09 | 7.155 | 1.5603e-09 | 6.5859 | 3.4447 | 75.7207 | 3.7327 | 52.1691 | 11.4073 | 1.075e-09 |  | 3 | 0.5 | 1.0276e-09 | 3.5681 | 5.5001e-10 | 9.8196 | 6.5909 | 53.5237 | 1.8709e-09 | 6.4963 | 1.4e-09 | 6.0824 | 3.1944 | 74.8303 | 2.9282 | 45.0749 | 3.3965 | 8.433e-10
|  | 3 | 1 | 1.1806e-09 | 4.0992 | 6.9375e-10 | 20.786 | 17.405 | 58.7625 | 2.7463e-09 | 9.5357 | 2.1195e-09 | 8.3722 | 4.4652 | 77.1766 | 5.4365 | 57.0121 | 12.9398 | 1.5657e-09 |  | 3 | 1 | 1.2711e-09 | 4.4135 | 6.6114e-10 | 11.57 | 7.7379 | 52.0132 | 2.5195e-09 | 8.7483 | 1.9168e-09 | 7.7918 | 4.1513 | 76.0786 | 4.3348 | 49.5502 | 3.5866 | 1.2484e-09
|  | 3 | 1.5 | 1.3841e-09 | 4.806 | 8.1453e-10 | 23.299 | 19.593 | 58.8491 | 3.3586e-09 | 11.662 | 2.6143e-09 | 9.8057 | 5.3045 | 77.839 | 6.856 | 58.7892 | 14.2885 | 1.9745e-09 |  | 3 | 1.5 | 1.5348e-09 | 5.3291 | 7.9288e-10 | 13.024 | 8.6712 | 51.6602 | 3.1281e-09 | 10.861 | 2.3942e-09 | 9.2128 | 4.9526 | 76.5385 | 5.5319 | 50.9336 | 3.7186 | 1.5933e-09
|  | 3 | 2 | 1.6251e-09 | 5.6427 | 9.6554e-10 | 25.649 | 21.671 | 59.4142 | 3.9387e-09 | 13.676 | 3.0728e-09 | 11.001 | 6.0113 | 78.0156 | 8.0333 | 58.7401 | 15.6597 | 2.3136e-09 |  | 3 | 2 | 1.8596e-09 | 6.4571 | 9.7286e-10 | 14.319 | 9.4899 | 52.3156 | 3.7417e-09 | 12.992 | 2.8649e-09 | 10.422 | 5.6351 | 76.5668 | 6.5349 | 50.2994 | 3.8548 | 1.8821e-09
|  | 3 | 2.5 | 1.9587e-09 | 6.801 | 1.1828e-09 | 27.958 | 23.739 | 60.387 | 4.5535e-09 | 15.811 | 3.5415e-09 | 12.039 | 6.6228 | 77.7753 | 9.01 | 56.9856 | 17.1162 | 2.5948e-09 |  | 3 | 2.5 | 2.3107e-09 | 8.0233 | 1.2443e-09 | 15.496 | 10.222 | 53.8495 | 4.4211e-09 | 15.351 | 3.3664e-09 | 11.452 | 6.2099 | 76.1439 | 7.3277 | 47.7343 | 4.0121 | 2.1104e-09
|  | 3 | 3 | 2.4955e-09 | 8.665 | 1.5413e-09 | 30.326 | 25.888 | 61.7632 | 5.3108e-09 | 18.44 | 4.0934e-09 | 12.941 | 7.1517 | 77.0769 | 9.775 | 53.0098 | 18.7363 | 2.8153e-09 |  | 3 | 3 | 3.1691e-09 | 11.004 | 1.8043e-09 | 16.592 | 10.895 | 56.9341 | 5.4551e-09 | 18.941 | 4.1044e-09 | 12.362 | 6.7172 | 75.2397 | 7.937 | 41.9038 | 4.1778 | 2.286e-09
|  | 3 | 3.5 | 3.875e-09 | 13.455 | 2.4881e-09 | 33.077 | 28.426 | 64.209 | 6.856e-09 | 23.806 | 5.1819e-09 | 13.786 | 7.6472 | 75.582 | 10.351 | 43.4806 | 20.7788 | 2.981e-09 |  | 3 | 3.5 | 5.4056e-09 | 9.7539 | 2.6739e-09 | 17.801 | 11.307 | 49.4654 | 7.77e-09 | 18.265 | 5.0559e-09 | 13.644 | 7.0298 | 65.0695 | 8.5111 | 46.5979 | 4.2772 | 2.3644e-09
Centerline_2 Coplanar Double Sided 40mm length
|  | Coplanar Dual Side 40mm length | [7 empty] | #VALUE! | [10 empty] | CPC Dual Side 40mm length | [7 empty] | #VALUE!
|  | Trace Width |  | Air | [5 empty] | Water | [5 empty] | Air vs Water Results |  |  |  |  | Trace Width |  | Air | [5 empty] | Water | [5 empty] | Air vs Water Results
|  | Output | Input | E Total (J) | C (pF) | E MUT (J) | E-Field Total (V/m) | E-Field MUT (V/m) | E MUT (%) | E Total (J) | C (pF) | E MUT (J) | E-Field Total (V/m) | E Field MUT (V/m) | E MUT (%) | ΔC (pF) | ΔC (%) | ΔE Field MUT (V/m) | ΔE Total (J) |  | Output | Input | E Total (J) | C (pF) | E MUT (J) | E-Field Total (V/m) | E-Field MUT (V/m) | E MUT (%) | E Total (J) | C (pF) | E MUT (J) | E-Field Total (V/m) | E Field MUT (V/m) | E MUT (%) | ΔC (pF) | ΔC (%) | ΔE Field MUT (V/m) | ΔE Total (J)
|  | 0.5 | 0.5 | 9.0411e-10 | 3.1393 | 6.1027e-10 | 31.378 | 27.683 | 67.4995 | 2.8453e-09 | 9.8795 | 2.3885e-09 | 10.333 | 6.5876 | 83.9455 | 6.7402 | 68.2241 | 21.0954 | 1.9412e-09 |  | 0.5 | 0.5 | 8.5416e-10 | 2.9658 | 5.7025e-10 | 34.032 | 30.883 | 66.7615 | 2.6973e-09 | 9.3655 | 2.2233e-09 | 11.635 | 7.8296 | 82.4269 | 6.3997 | 68.3327 | 23.0534 | 1.8431e-09
|  | 0.5 | 1 | 9.8274e-10 | 3.4123 | 6.6458e-10 | 33.929 | 30.032 | 67.6252 | 3.4462e-09 | 11.966 | 2.9707e-09 | 11.998 | 7.8697 | 86.2022 | 8.5537 | 71.4834 | 22.1623 | 2.4635e-09 |  | 0.5 | 1 | 9.4197e-10 | 3.2707 | 6.2937e-10 | 36.95 | 33.6 | 66.8142 | 3.3381e-09 | 11.591 | 2.822e-09 | 13.782 | 9.4695 | 84.5391 | 8.3203 | 71.7824 | 24.1305 | 2.3961e-09
|  | 0.5 | 1.5 | 1.0532e-09 | 3.657 | 7.139e-10 | 36.002 | 31.981 | 67.7839 | 3.899e-09 | 13.538 | 3.4044e-09 | 13.115 | 8.7971 | 87.3147 | 9.881 | 72.9871 | 23.1839 | 2.8458e-09 |  | 0.5 | 1.5 | 1.0231e-09 | 3.5524 | 6.8445e-10 | 39.289 | 35.805 | 66.8996 | 3.8437e-09 | 13.346 | 3.2865e-09 | 15.289 | 10.676 | 85.5036 | 9.7936 | 73.3823 | 25.129 | 2.8206e-09
|  | 0.5 | 2 | 1.1256e-09 | 3.9082 | 7.6476e-10 | 37.91 | 33.799 | 67.9424 | 4.2737e-09 | 14.839 | 3.7564e-09 | 13.953 | 9.5289 | 87.8957 | 10.9308 | 73.6626 | 24.2701 | 3.1481e-09 |  | 0.5 | 2 | 1.1076e-09 | 3.8457 | 7.4191e-10 | 41.388 | 37.802 | 66.9836 | 4.2745e-09 | 14.842 | 3.6727e-09 | 16.444 | 11.621 | 85.9212 | 10.9963 | 74.0891 | 26.181 | 3.1669e-09
|  | 0.5 | 2.5 | 1.2028e-09 | 4.1764 | 8.1875e-10 | 39.712 | 35.529 | 68.0703 | 4.5899e-09 | 15.937 | 4.0449e-09 | 14.601 | 10.104 | 88.1261 | 11.7606 | 73.7943 | 25.425 | 3.3871e-09 |  | 0.5 | 2.5 | 1.199e-09 | 4.1633 | 8.0373e-10 | 43.331 | 39.658 | 67.0334 | 4.6497e-09 | 16.145 | 3.9988e-09 | 17.345 | 12.363 | 86.0012 | 11.9817 | 74.2131 | 27.295 | 3.4507e-09
|  | 0.5 | 3 | 1.2877e-09 | 4.4713 | 8.7778e-10 | 41.47 | 37.226 | 68.1665 | 4.8681e-09 | 16.903 | 4.2923e-09 | 15.116 | 10.57 | 88.172 | 12.4317 | 73.5473 | 26.656 | 3.5804e-09 |  | 0.5 | 3 | 1.3005e-09 | 4.5157 | 8.7174e-10 | 45.167 | 41.415 | 67.0311 | 4.9862e-09 | 17.313 | 4.2814e-09 | 18.07 | 12.959 | 85.865 | 12.7973 | 73.9173 | 28.456 | 3.6857e-09
|  | 0.5 | 3.5 | 1.3825e-09 | 4.8002 | 9.4353e-10 | 43.188 | 38.891 | 68.2481 | 5.1182e-09 | 17.771 | 4.5087e-09 | 15.533 | 10.95 | 88.0915 | 12.9708 | 72.9886 | 27.941 | 3.7357e-09 |  | 0.5 | 3.5 | 1.4161e-09 | 4.9169 | 9.4881e-10 | 46.906 | 43.079 | 67.0016 | 5.3003e-09 | 18.404 | 4.5375e-09 | 18.664 | 13.442 | 85.6084 | 13.4871 | 73.2835 | 29.637 | 3.8842e-09
|  | 1 | 0.5 | 9.9921e-10 | 3.4695 | 6.7061e-10 | 30.923 | 27.205 | 67.114 | 3.1618e-09 | 10.979 | 2.6558e-09 | 10.858 | 6.9963 | 83.9965 | 7.5095 | 68.3988 | 20.2087 | 2.1626e-09 |  | 1 | 0.5 | 9.3927e-10 | 3.2614 | 6.2365e-10 | 32.013 | 28.895 | 66.3973 | 2.9226e-09 | 10.148 | 2.4279e-09 | 11.583 | 7.876 | 83.0733 | 6.8866 | 67.8616 | 21.019 | 1.9833e-09
|  | 1 | 1 | 1.0961e-09 | 3.8059 | 7.3687e-10 | 33.69 | 29.746 | 67.2265 | 3.923e-09 | 13.622 | 3.3968e-09 | 12.878 | 8.553 | 86.5868 | 9.8161 | 72.0606 | 21.193 | 2.8269e-09 |  | 1 | 1 | 1.0455e-09 | 3.6303 | 6.9455e-10 | 35.029 | 31.694 | 66.4323 | 3.6913e-09 | 12.817 | 3.1588e-09 | 13.953 | 9.7122 | 85.5742 | 9.1867 | 71.6759 | 21.9818 | 2.6458e-09
|  | 1 | 1.5 | 1.1849e-09 | 4.1141 | 7.984e-10 | 35.963 | 31.877 | 67.3812 | 4.525e-09 | 15.712 | 3.9796e-09 | 14.311 | 9.7377 | 87.947 | 11.5979 | 73.8156 | 22.1393 | 3.3401e-09 |  | 1 | 1.5 | 1.1456e-09 | 3.9777 | 7.6185e-10 | 37.459 | 33.979 | 66.5023 | 4.3209e-09 | 15.003 | 3.7521e-09 | 15.692 | 11.122 | 86.8361 | 11.0253 | 73.4873 | 22.857 | 3.1753e-09
|  | 1 | 2 | 1.2773e-09 | 4.435 | 8.6258e-10 | 38.059 | 33.866 | 67.5315 | 5.0347e-09 | 17.482 | 4.4635e-09 | 15.432 | 10.692 | 88.6547 | 13.047 | 74.631 | 23.174 | 3.7574e-09 |  | 1 | 2 | 1.2519e-09 | 4.3467 | 8.3357e-10 | 39.652 | 36.059 | 66.5844 | 4.8709e-09 | 16.913 | 4.2597e-09 | 17.063 | 12.259 | 87.452 | 12.5663 | 74.2997 | 23.8 | 3.619e-09
|  | 1 | 2.5 | 1.3786e-09 | 4.7867 | 9.3281e-10 | 40.068 | 35.787 | 67.6636 | 5.4834e-09 | 19.04 | 4.8798e-09 | 16.329 | 11.479 | 88.9922 | 14.2533 | 74.8598 | 24.308 | 4.1048e-09 |  | 1 | 2.5 | 1.3703e-09 | 4.7579 | 9.13e-10 | 41.713 | 38.021 | 66.6277 | 5.3695e-09 | 18.644 | 4.7076e-09 | 18.193 | 13.201 | 87.673 | 13.8861 | 74.4803 | 24.82 | 3.9992e-09
|  | 1 | 3 | 1.4921e-09 | 5.1809 | 1.0113e-09 | 42.036 | 37.677 | 67.777 | 5.8866e-09 | 20.439 | 5.2437e-09 | 17.077 | 12.134 | 89.0786 | 15.2581 | 74.6519 | 25.543 | 4.3945e-09 |  | 1 | 3 | 1.5054e-09 | 5.2272 | 1.0031e-09 | 43.675 | 39.891 | 66.6335 | 5.8317e-09 | 20.249 | 5.1101e-09 | 19.133 | 13.983 | 87.6262 | 15.0218 | 74.1854 | 25.908 | 4.3263e-09
|  | 1 | 3.5 | 1.6234e-09 | 5.637 | 1.1016e-09 | 43.998 | 39.564 | 67.8576 | 6.2657e-09 | 21.756 | 5.5764e-09 | 17.721 | 12.695 | 88.9988 | 16.119 | 74.0899 | 26.869 | 4.6423e-09 |  | 1 | 3.5 | 1.6626e-09 | 5.7729 | 1.1075e-09 | 45.545 | 41.671 | 66.6125 | 6.2668e-09 | 21.76 | 5.4764e-09 | 19.915 | 14.624 | 87.3875 | 15.9871 | 73.4701 | 27.047 | 4.6042e-09
|  | 1.5 | 0.5 | 1.1097e-09 | 3.853 | 7.4178e-10 | 29.753 | 26.057 | 66.8451 | 3.3719e-09 | 11.708 | 2.8278e-09 | 10.972 | 7.1251 | 83.8637 | 7.855 | 67.0909 | 18.9319 | 2.2622e-09 |  | 1.5 | 0.5 | 1.043e-09 | 3.6214 | 6.8866e-10 | 29.527 | 26.462 | 66.0268 | 3.0798e-09 | 10.694 | 2.5613e-09 | 11.281 | 7.722 | 83.1645 | 7.0726 | 66.1362 | 18.74 | 2.0368e-09
|  | 1.5 | 1 | 1.2299e-09 | 4.2703 | 8.2319e-10 | 32.673 | 28.729 | 66.9315 | 4.2466e-09 | 14.745 | 3.6759e-09 | 13.176 | 8.8305 | 86.561 | 10.4747 | 71.039 | 19.8985 | 3.0167e-09 |  | 1.5 | 1 | 1.1737e-09 | 4.0752 | 7.7487e-10 | 32.568 | 29.272 | 66.0194 | 3.9397e-09 | 13.679 | 3.3805e-09 | 13.726 | 9.6385 | 85.806 | 9.6038 | 70.2083 | 19.6335 | 2.766e-09
|  | 1.5 | 1.5 | 1.3432e-09 | 4.6639 | 9.0116e-10 | 35.096 | 30.991 | 67.0905 | 4.9639e-09 | 17.236 | 4.3699e-09 | 14.805 | 10.174 | 88.0336 | 12.5721 | 72.9409 | 20.817 | 3.6207e-09 |  | 1.5 | 1.5 | 1.3008e-09 | 4.5168 | 8.5973e-10 | 35.051 | 31.598 | 66.0924 | 4.6695e-09 | 16.213 | 4.072e-09 | 15.585 | 11.166 | 87.2042 | 11.6962 | 72.1409 | 20.432 | 3.3687e-09
|  | 1.5 | 2 | 1.4637e-09 | 5.0823 | 9.8465e-10 | 37.338 | 33.112 | 67.2713 | 5.5857e-09 | 19.395 | 4.9617e-09 | 16.094 | 11.28 | 88.8286 | 14.3127 | 73.7958 | 21.832 | 4.122e-09 |  | 1.5 | 2 | 1.4391e-09 | 4.9969 | 9.5221e-10 | 37.298 | 33.72 | 66.167 | 5.3215e-09 | 18.477 | 4.6776e-09 | 17.081 | 12.421 | 87.9 | 13.4801 | 72.9561 | 21.299 | 3.8824e-09
|  | 1.5 | 2.5 | 1.6002e-09 | 5.5564 | 1.079e-09 | 39.507 | 35.176 | 67.4291 | 6.1507e-09 | 21.357 | 5.4859e-09 | 17.182 | 12.219 | 89.1915 | 15.8006 | 73.9832 | 22.957 | 4.5505e-09 |  | 1.5 | 2.5 | 1.5978e-09 | 5.5478 | 1.0581e-09 | 39.415 | 35.727 | 66.2223 | 5.9264e-09 | 20.578 | 5.2241e-09 | 18.339 | 13.481 | 88.1496 | 15.0302 | 73.0401 | 22.246 | 4.3286e-09
|  | 1.5 | 3 | 1.759e-09 | 6.1076 | 1.1886e-09 | 41.659 | 37.231 | 67.5725 | 6.6768e-09 | 23.183 | 5.9599e-09 | 18.108 | 13.023 | 89.2628 | 17.0754 | 73.6548 | 24.208 | 4.9178e-09 |  | 1.5 | 3 | 1.787e-09 | 6.205 | 1.184e-09 | 41.452 | 37.656 | 66.2563 | 6.5081e-09 | 22.598 | 5.7328e-09 | 19.423 | 14.388 | 88.0872 | 16.393 | 72.5418 | 23.268 | 4.7211e-09
|  | 1.5 | 3.5 | 1.9467e-09 | 6.7595 | 1.3186e-09 | 43.799 | 39.278 | 67.7351 | 7.1753e-09 | 24.914 | 6.3955e-09 | 18.915 | 13.71 | 89.1322 | 18.1545 | 72.8687 | 25.568 | 5.2286e-09 |  | 1.5 | 3.5 | 2.0191e-09 | 7.0107 | 1.338e-09 | 43.416 | 39.512 | 66.2671 | 7.0806e-09 | 24.585 | 6.2142e-09 | 20.362 | 15.159 | 87.7637 | 17.5743 | 71.4838 | 24.353 | 5.0615e-09
|  | 2 | 0.5 | 1.249e-09 | 4.3369 | 8.3188e-10 | 28.067 | 24.411 | 66.6037 | 3.5317e-09 | 12.263 | 2.9474e-09 | 10.88 | 7.0914 | 83.4556 | 7.9261 | 64.6343 | 17.3196 | 2.2827e-09 |  | 2 | 0.5 | 1.1777e-09 | 4.0892 | 7.7339e-10 | 26.775 | 23.772 | 65.6695 | 3.205e-09 | 11.128 | 2.6555e-09 | 10.877 | 7.464 | 82.8549 | 7.0388 | 63.2531 | 16.308 | 2.0273e-09
|  | 2 | 1 | 1.4036e-09 | 4.8734 | 9.3624e-10 | 31.138 | 27.207 | 66.7028 | 4.508e-09 | 15.653 | 3.8886e-09 | 13.199 | 8.894 | 86.26 | 10.7796 | 68.866 | 18.313 | 3.1044e-09 |  | 2 | 1 | 1.3457e-09 | 4.6726 | 8.832e-10 | 29.848 | 26.593 | 65.6313 | 4.1514e-09 | 14.414 | 3.5518e-09 | 13.352 | 9.4189 | 85.5567 | 9.7414 | 67.5829 | 17.1741 | 2.8057e-09
|  | 2 | 1.5 | 1.5539e-09 | 5.3955 | 1.0393e-09 | 33.696 | 29.584 | 66.8833 | 5.3286e-09 | 18.502 | 4.677e-09 | 14.952 | 10.342 | 87.7716 | 13.1065 | 70.8383 | 19.242 | 3.7747e-09 |  | 2 | 1.5 | 1.5139e-09 | 5.2565 | 9.9475e-10 | 32.353 | 28.927 | 65.7078 | 4.9677e-09 | 17.249 | 4.3205e-09 | 15.249 | 10.989 | 86.9718 | 11.9925 | 69.5258 | 17.938 | 3.4538e-09
|  | 2 | 2 | 1.7204e-09 | 5.9736 | 1.1542e-09 | 36.086 | 31.83 | 67.089 | 6.0631e-09 | 21.052 | 5.3684e-09 | 16.388 | 11.56 | 88.5422 | 15.0784 | 71.6245 | 20.27 | 4.3427e-09 |  | 2 | 2 | 1.7063e-09 | 5.9245 | 1.1227e-09 | 34.65 | 31.082 | 65.7973 | 5.7271e-09 | 19.886 | 5.0191e-09 | 16.833 | 12.324 | 87.6377 | 13.9615 | 70.2077 | 18.758 | 4.0208e-09
|  | 2 | 2.5 | 1.913e-09 | 6.6425 | 1.2881e-09 | 38.394 | 34.014 | 67.334 | 6.7366e-09 | 23.391 | 5.9863e-09 | 17.587 | 12.594 | 88.8623 | 16.7485 | 71.6023 | 21.42 | 4.8236e-09 |  | 2 | 2.5 | 1.9359e-09 | 6.7218 | 1.2751e-09 | 36.823 | 33.126 | 65.866 | 6.45e-09 | 22.396 | 5.6624e-09 | 18.191 | 13.468 | 87.7891 | 15.6742 | 69.9866 | 19.658 | 4.5141e-09
|  | 2 | 3 | 2.1515e-09 | 7.4706 | 1.4537e-09 | 40.719 | 36.215 | 67.5668 | 7.3955e-09 | 25.679 | 6.5697e-09 | 18.674 | 13.506 | 88.8338 | 18.2084 | 70.9077 | 22.709 | 5.244e-09 |  | 2 | 3 | 2.223e-09 | 7.7187 | 1.4668e-09 | 38.91 | 35.084 | 65.9829 | 7.1635e-09 | 24.873 | 6.273e-09 | 19.369 | 14.445 | 87.5689 | 17.1543 | 68.9676 | 20.639 | 4.9405e-09
|  | 2 | 3.5 | 2.4546e-09 | 8.5227 | 1.6657e-09 | 43.05 | 38.419 | 67.8603 | 8.0524e-09 | 27.96 | 7.1278e-09 | 19.618 | 14.293 | 88.5177 | 19.4373 | 69.5182 | 24.126 | 5.5978e-09 |  | 2 | 3.5 | 2.6047e-09 | 9.044 | 1.7212e-09 | 40.946 | 36.981 | 66.0805 | 7.9135e-09 | 27.477 | 6.8835e-09 | 20.431 | 15.297 | 86.9843 | 18.433 | 67.0852 | 21.684 | 5.3088e-09
|  | 2.5 | 0.5 | 1.4374e-09 | 4.9908 | 9.5539e-10 | 25.97 | 22.362 | 66.4665 | 3.6813e-09 | 12.782 | 3.0513e-09 | 10.685 | 6.9573 | 82.8865 | 7.7912 | 60.9545 | 15.4047 | 2.2439e-09 |  | 2.5 | 0.5 | 1.3637e-09 | 4.7351 | 8.9153e-10 | 23.811 | 20.872 | 65.3758 | 3.3204e-09 | 11.529 | 2.7283e-09 | 10.392 | 7.1099 | 82.1678 | 6.7939 | 58.9288 | 13.7621 | 1.9567e-09
|  | 2.5 | 1 | 1.6466e-09 | 5.7173 | 1.0961e-09 | 29.173 | 25.255 | 66.5675 | 4.7563e-09 | 16.515 | 4.0732e-09 | 13.067 | 8.8092 | 85.638 | 10.7977 | 65.3812 | 16.4458 | 3.1097e-09 |  | 2.5 | 1 | 1.5942e-09 | 5.5354 | 1.0412e-09 | 26.921 | 23.7 | 65.3118 | 4.3616e-09 | 15.144 | 3.6995e-09 | 12.872 | 9.0715 | 84.8198 | 9.6086 | 63.4482 | 14.6285 | 2.7674e-09
|  | 2.5 | 1.5 | 1.8567e-09 | 6.4468 | 1.2405e-09 | 31.859 | 27.732 | 66.8121 | 5.6754e-09 | 19.706 | 4.9419e-09 | 14.895 | 10.307 | 87.0758 | 13.2592 | 67.2851 | 17.425 | 3.8187e-09 |  | 2.5 | 1.5 | 1.8365e-09 | 6.3766 | 1.201e-09 | 29.481 | 26.063 | 65.3961 | 5.2874e-09 | 18.359 | 4.554e-09 | 14.812 | 10.675 | 86.1293 | 11.9824 | 65.2672 | 15.388 | 3.4509e-09
|  | 2.5 | 2 | 2.1045e-09 | 7.3074 | 1.4126e-09 | 34.407 | 30.107 | 67.1228 | 6.5358e-09 | 22.694 | 5.7357e-09 | 16.435 | 11.605 | 87.7582 | 15.3866 | 67.8003 | 18.502 | 4.4313e-09 |  | 2.5 | 2 | 2.1253e-09 | 7.3795 | 1.3937e-09 | 31.831 | 28.247 | 65.5766 | 6.1641e-09 | 21.403 | 5.3399e-09 | 16.438 | 12.04 | 86.629 | 14.0235 | 65.5212 | 16.207 | 4.0388e-09
|  | 2.5 | 2.5 | 2.414e-09 | 8.3819 | 1.6291e-09 | 36.893 | 32.431 | 67.4855 | 7.3646e-09 | 25.572 | 6.4735e-09 | 17.768 | 12.721 | 87.9002 | 17.1901 | 67.2224 | 19.71 | 4.9506e-09 |  | 2.5 | 2.5 | 2.5025e-09 | 8.6892 | 1.6447e-09 | 34.053 | 30.307 | 65.7223 | 7.0507e-09 | 24.482 | 6.0981e-09 | 17.859 | 13.216 | 86.4893 | 15.7928 | 64.5078 | 17.091 | 4.5482e-09
|  | 2.5 | 3 | 2.8153e-09 | 9.7755 | 1.9149e-09 | 39.375 | 34.753 | 68.0176 | 8.1972e-09 | 28.463 | 7.1868e-09 | 18.943 | 13.684 | 87.6738 | 18.6875 | 65.6554 | 21.069 | 5.3819e-09 |  | 2.5 | 3 | 3.0292e-09 | 10.518 | 1.9974e-09 | 36.216 | 32.3 | 65.9382 | 8.0085e-09 | 27.807 | 6.8737e-09 | 19.133 | 14.243 | 85.8301 | 17.289 | 62.175 | 18.057 | 4.9793e-09
|  | 2.5 | 3.5 | 3.3974e-09 | 11.796 | 2.3338e-09 | 41.946 | 37.144 | 68.6937 | 9.133e-09 | 31.712 | 7.9498e-09 | 20.029 | 14.536 | 87.0448 | 19.916 | 62.8027 | 22.608 | 5.7356e-09 |  | 2.5 | 3.5 | 3.833e-09 | 13.309 | 2.542e-09 | 38.336 | 34.233 | 66.3188 | 9.1544e-09 | 31.786 | 7.748e-09 | 20.271 | 15.121 | 84.6369 | 18.477 | 58.1294 | 19.112 | 5.3214e-09
|  | 3 | 0.5 | 1.7048e-09 | 5.9196 | 1.134e-09 | 23.416 | 19.866 | 66.5181 | 3.8238e-09 | 13.277 | 3.1319e-09 | 10.352 | 6.6867 | 81.9054 | 7.3574 | 55.4146 | 13.1793 | 2.119e-09 |  | 3 | 0.5 | 1.6438e-09 | 5.7077 | 1.0719e-09 | 20.668 | 17.789 | 65.2087 | 3.4683e-09 | 12.043 | 2.8088e-09 | 9.8565 | 6.6799 | 80.9849 | 6.3353 | 52.6057 | 11.1091 | 1.8245e-09
|  | 3 | 1 | 2.0104e-09 | 6.9807 | 1.3406e-09 | 26.793 | 22.878 | 66.6832 | 5.0198e-09 | 17.43 | 4.2436e-09 | 12.79 | 8.5634 | 84.5372 | 10.4493 | 59.9501 | 14.3146 | 3.0094e-09 |  | 3 | 1 | 1.9826e-09 | 6.8841 | 1.2926e-09 | 23.801 | 20.601 | 65.1972 | 4.61e-09 | 16.007 | 3.8447e-09 | 12.28 | 8.5862 | 83.3991 | 9.1229 | 56.9932 | 12.0148 | 2.6274e-09
|  | 3 | 1.5 | 2.3443e-09 | 8.1401 | 1.5716e-09 | 29.649 | 25.477 | 67.0392 | 6.0892e-09 | 21.143 | 5.2246e-09 | 14.696 | 10.106 | 85.8011 | 13.0029 | 61.4998 | 15.371 | 3.7449e-09 |  | 3 | 1.5 | 2.3745e-09 | 8.2448 | 1.5511e-09 | 26.421 | 22.981 | 65.3232 | 5.6859e-09 | 19.743 | 4.7968e-09 | 14.225 | 10.172 | 84.3631 | 11.4982 | 58.2394 | 12.809 | 3.3114e-09
|  | 3 | 2 | 2.7563e-09 | 9.5703 | 1.8646e-09 | 32.346 | 27.958 | 67.6487 | 7.1108e-09 | 24.69 | 6.1348e-09 | 16.29 | 11.413 | 86.2744 | 15.1197 | 61.2382 | 16.545 | 4.3545e-09 |  | 3 | 2 | 2.902e-09 | 10.076 | 1.9041e-09 | 28.842 | 25.19 | 65.6134 | 6.795e-09 | 23.594 | 5.7352e-09 | 15.89 | 11.537 | 84.4032 | 13.518 | 57.2942 | 13.653 | 3.893e-09
|  | 3 | 2.5 | 3.3466e-09 | 11.62 | 2.2905e-09 | 35.04 | 30.434 | 68.4426 | 8.2097e-09 | 28.506 | 7.069e-09 | 17.714 | 12.558 | 86.1055 | 16.886 | 59.2367 | 17.876 | 4.8631e-09 |  | 3 | 2.5 | 3.6918e-09 | 12.819 | 2.4374e-09 | 31.156 | 27.291 | 66.022 | 8.0563e-09 | 27.973 | 6.736e-09 | 17.343 | 12.7 | 83.6116 | 15.154 | 54.1737 | 14.591 | 4.3645e-09
|  | 3 | 3 | 4.2873e-09 | 14.886 | 2.9891e-09 | 37.805 | 32.969 | 69.7199 | 9.5473e-09 | 33.15 | 8.1593e-09 | 19 | 13.555 | 85.4619 | 18.264 | 55.095 | 19.414 | 5.26e-09 |  | 3 | 3 | 5.3311e-09 | 18.511 | 3.5587e-09 | 33.466 | 29.355 | 66.7536 | 1.0071e-08 | 34.969 | 8.2232e-09 | 18.707 | 13.75 | 81.6523 | 16.458 | 47.0645 | 15.605 | 4.7399e-09
|  | 3 | 3.5 | 6.6509e-09 | 23.094 | 4.8815e-09 | 40.952 | 35.843 | 73.3961 | 1.221e-08 | 42.394 | 1.0343e-08 | 20.288 | 14.512 | 84.7093 | 19.3 | 45.5253 | 21.331 | 5.5591e-09 |  | 3 | 3.5 | 9.6793e-09 | 15.502 | 5.2741e-09 | 35.536 | 30.647 | 54.4884 | 1.4607e-08 | 33.253 | 1.0119e-08 | 20.033 | 14.333 | 69.275 | 17.751 | 53.3816 | 16.314 | 4.9277e-09
|  | Centerline Coplanar Double Sided 80mm length | [17 empty] | Centerline_2 Coplanar Double Sided 80mm length
|  | Coplanar Dual Side 80mm length | [7 empty] | #VALUE! | [10 empty] | CPC Dual Side 80mm length | [7 empty] | #VALUE!
|  | Trace Width |  | Air | [5 empty] | Water | [5 empty] | Air vs Water Results |  |  |  |  | Trace Width |  | Air | [5 empty] | Water | [5 empty] | Air vs Water Results
|  | Output | Input | E Total (J) | C (pF) | E MUT (J) | E-Field Total (V/m) | E-Field MUT (V/m) | E MUT (%) | E Total (J) | C (pF) | E MUT (J) | E-Field Total (V/m) | E Field MUT (V/m) | E MUT (%) | ΔC (pF) | ΔC (%) | ΔE Field MUT (V/m) | ΔE Total (J) |  | Output | Input | E Total (J) | C (pF) | E MUT (J) | E-Field Total (V/m) | E-Field MUT (V/m) | E MUT (%) | E Total (J) | C (pF) | E MUT (J) | E-Field Total (V/m) | E Field MUT (V/m) | E MUT (%) | ΔC (pF) | ΔC (%) | ΔE Field MUT (V/m) | ΔE Total (J)
|  | 0.5 | 0.5 | 1.7776e-09 | 6.1723 | 1.1979e-09 | 31.025 | 27.47 | 67.3886 | 5.8617e-09 | 20.353 | 4.8507e-09 | 11.132 | 6.99 | 82.7524 | 14.1807 | 69.6738 | 20.48 | 4.0841e-09 |  | 0.5 | 0.5 | 1.7656e-09 | 6.1306 | 1.1766e-09 | 34.591 | 31.446 | 66.6402 | 5.6785e-09 | 19.717 | 4.6756e-09 | 12.318 | 8.1578 | 82.3386 | 13.5864 | 68.907 | 23.2882 | 3.9129e-09
|  | 0.5 | 1 | 1.9262e-09 | 6.688 | 1.3009e-09 | 33.39 | 29.671 | 67.5371 | 7.0989e-09 | 24.649 | 6.0207e-09 | 12.908 | 8.348 | 84.8117 | 17.961 | 72.8671 | 21.323 | 5.1727e-09 |  | 0.5 | 1 | 1.929e-09 | 6.6979 | 1.2875e-09 | 37.261 | 33.959 | 66.7444 | 6.9269e-09 | 24.052 | 5.8485e-09 | 14.371 | 9.7439 | 84.4317 | 17.3541 | 72.1524 | 24.2151 | 4.9979e-09
|  | 0.5 | 1.5 | 2.0605e-09 | 7.1546 | 1.3952e-09 | 35.312 | 31.5 | 67.7117 | 8.0332e-09 | 27.893 | 6.8877e-09 | 14.104 | 9.3296 | 85.7404 | 20.7384 | 74.3498 | 22.1704 | 5.9727e-09 |  | 0.5 | 1.5 | 2.0824e-09 | 7.2306 | 1.3915e-09 | 39.411 | 36.012 | 66.8219 | 7.9112e-09 | 27.469 | 6.7518e-09 | 15.796 | 10.902 | 85.3448 | 20.2384 | 73.6772 | 25.11 | 5.8288e-09
|  | 0.5 | 2 | 2.2016e-09 | 7.6446 | 1.4939e-09 | 37.1 | 33.224 | 67.8552 | 8.816e-09 | 30.611 | 7.5992e-09 | 15.013 | 10.113 | 86.1978 | 22.9664 | 75.0266 | 23.111 | 6.6144e-09 |  | 0.5 | 2 | 2.2416e-09 | 7.7834 | 1.4999e-09 | 41.338 | 37.871 | 66.912 | 8.7306e-09 | 30.315 | 7.4846e-09 | 16.877 | 11.804 | 85.7284 | 22.5316 | 74.3249 | 26.067 | 6.489e-09
|  | 0.5 | 2.5 | 2.352e-09 | 8.1668 | 1.5991e-09 | 38.806 | 34.882 | 67.9889 | 9.4907e-09 | 32.954 | 8.1881e-09 | 15.752 | 10.75 | 86.275 | 24.7872 | 75.2176 | 24.132 | 7.1387e-09 |  | 0.5 | 2.5 | 2.4163e-09 | 8.3899 | 1.6175e-09 | 43.149 | 39.624 | 66.9412 | 9.4525e-09 | 32.821 | 8.107e-09 | 17.749 | 12.529 | 85.7657 | 24.4311 | 74.4374 | 27.095 | 7.0362e-09
|  | 0.5 | 3 | 2.5211e-09 | 8.7537 | 1.7152e-09 | 40.478 | 36.51 | 68.0338 | 1.0099e-08 | 35.066 | 8.7009e-09 | 16.361 | 11.279 | 86.1561 | 26.3123 | 75.0365 | 25.231 | 7.5779e-09 |  | 0.5 | 3 | 2.611e-09 | 9.066 | 1.7474e-09 | 44.846 | 41.271 | 66.9245 | 1.0096e-08 | 35.055 | 8.6448e-09 | 18.423 | 13.1 | 85.626 | 25.989 | 74.1378 | 28.171 | 7.485e-09
|  | 0.5 | 3.5 | 2.7094e-09 | 9.4077 | 1.8463e-09 | 42.094 | 38.092 | 68.1442 | 1.0633e-08 | 36.921 | 9.1408e-09 | 16.824 | 11.695 | 85.9663 | 27.5133 | 74.5194 | 26.397 | 7.9236e-09 |  | 0.5 | 3.5 | 2.8309e-09 | 9.8296 | 1.8942e-09 | 46.461 | 42.842 | 66.9116 | 1.0674e-08 | 37.061 | 9.1085e-09 | 18.963 | 13.549 | 85.3335 | 27.2314 | 73.4772 | 29.293 | 7.8431e-09
|  | 1 | 0.5 | 1.9659e-09 | 6.826 | 1.3173e-09 | 30.512 | 26.932 | 67.0075 | 6.4461e-09 | 22.382 | 5.3733e-09 | 11.487 | 7.367 | 83.3574 | 15.556 | 69.5023 | 19.565 | 4.4802e-09 |  | 1 | 0.5 | 1.9495e-09 | 6.7689 | 1.2918e-09 | 32.695 | 29.554 | 66.2631 | 6.1862e-09 | 21.48 | 5.1401e-09 | 12.31 | 8.2523 | 83.0898 | 14.7111 | 68.4874 | 21.3017 | 4.2367e-09
|  | 1 | 1 | 2.1503e-09 | 7.4664 | 1.4436e-09 | 33.07 | 29.307 | 67.1348 | 7.9818e-09 | 27.715 | 6.8506e-09 | 13.561 | 8.986 | 85.8278 | 20.2486 | 73.0601 | 20.321 | 5.8315e-09 |  | 1 | 1 | 2.1497e-09 | 7.4642 | 1.4259e-09 | 35.461 | 32.149 | 66.3302 | 7.6963e-09 | 26.723 | 6.5853e-09 | 14.59 | 10.041 | 85.5645 | 19.2588 | 72.0683 | 22.108 | 5.5466e-09
|  | 1 | 1.5 | 2.3185e-09 | 8.0505 | 1.5609e-09 | 35.166 | 31.294 | 67.3237 | 9.1787e-09 | 31.87 | 7.9943e-09 | 15.025 | 10.198 | 87.0962 | 23.8195 | 74.7396 | 21.096 | 6.8602e-09 |  | 1 | 1.5 | 2.3408e-09 | 8.1277 | 1.5545e-09 | 37.713 | 34.292 | 66.4089 | 8.929e-09 | 31.003 | 7.7489e-09 | 16.261 | 11.414 | 86.7835 | 22.8753 | 73.7841 | 22.878 | 6.5882e-09
|  | 1 | 2 | 2.5007e-09 | 8.683 | 1.6869e-09 | 37.136 | 33.184 | 67.4571 | 1.0231e-08 | 35.524 | 8.9761e-09 | 16.203 | 11.212 | 87.7343 | 26.841 | 75.5574 | 21.972 | 7.7303e-09 |  | 1 | 2 | 2.5448e-09 | 8.8362 | 1.6922e-09 | 39.757 | 36.258 | 66.4964 | 9.9973e-09 | 34.713 | 8.7344e-09 | 17.573 | 12.523 | 87.3676 | 25.8768 | 74.545 | 23.735 | 7.4525e-09
|  | 1 | 2.5 | 2.6993e-09 | 9.3724 | 1.8238e-09 | 39.02 | 35.003 | 67.5657 | 1.115e-08 | 38.715 | 9.8007e-09 | 17.167 | 12.04 | 87.8987 | 29.3426 | 75.7913 | 22.963 | 8.4507e-09 |  | 1 | 2.5 | 2.7692e-09 | 9.6151 | 1.8434e-09 | 41.661 | 38.095 | 66.568 | 1.0939e-08 | 37.982 | 9.5803e-09 | 18.625 | 13.42 | 87.5793 | 28.3669 | 74.6851 | 24.675 | 8.1698e-09
|  | 1 | 3 | 2.9243e-09 | 10.154 | 1.9783e-09 | 40.877 | 36.805 | 67.6504 | 1.1994e-08 | 41.646 | 1.054e-08 | 17.972 | 12.749 | 87.8773 | 31.492 | 75.6183 | 24.056 | 9.0697e-09 |  | 1 | 3 | 3.0343e-09 | 10.536 | 2.0181e-09 | 43.494 | 39.862 | 66.5096 | 1.184e-08 | 41.11 | 1.0358e-08 | 19.534 | 14.187 | 87.4831 | 30.574 | 74.3712 | 25.675 | 8.8057e-09
|  | 1 | 3.5 | 3.1852e-09 | 11.06 | 2.1588e-09 | 42.731 | 38.606 | 67.776 | 1.2778e-08 | 44.367 | 1.1216e-08 | 18.665 | 13.351 | 87.7759 | 33.307 | 75.0716 | 25.255 | 9.5928e-09 |  | 1 | 3.5 | 3.3394e-09 | 11.595 | 2.2214e-09 | 45.254 | 41.563 | 66.5209 | 1.2665e-08 | 43.975 | 1.1051e-08 | 20.269 | 14.808 | 87.2562 | 32.38 | 73.6327 | 26.755 | 9.3256e-09
|  | 1.5 | 0.5 | 2.1886e-09 | 7.5992 | 1.4607e-09 | 29.309 | 25.742 | 66.7413 | 6.8474e-09 | 23.776 | 5.7129e-09 | 11.506 | 7.4833 | 83.4317 | 16.1768 | 68.0384 | 18.2587 | 4.6588e-09 |  | 1.5 | 0.5 | 2.1752e-09 | 7.5526 | 1.4319e-09 | 30.294 | 27.175 | 65.8284 | 6.5419e-09 | 22.715 | 5.4387e-09 | 12.04 | 8.1271 | 83.1364 | 15.1624 | 66.7506 | 19.0479 | 4.3667e-09
|  | 1.5 | 1 | 2.4206e-09 | 8.4049 | 1.6178e-09 | 32.028 | 28.254 | 66.8347 | 8.6133e-09 | 29.907 | 7.4126e-09 | 13.779 | 9.2619 | 86.0599 | 21.5021 | 71.8965 | 18.9921 | 6.1927e-09 |  | 1.5 | 1 | 2.4266e-09 | 8.4258 | 1.5994e-09 | 33.136 | 29.829 | 65.9112 | 8.265e-09 | 28.698 | 7.097e-09 | 14.44 | 10.04 | 85.8681 | 20.2722 | 70.6398 | 19.789 | 5.8384e-09
|  | 1.5 | 1.5 | 2.6371e-09 | 9.1566 | 1.7673e-09 | 34.255 | 30.356 | 67.0168 | 1.0025e-08 | 34.808 | 8.7659e-09 | 15.389 | 10.618 | 87.4404 | 25.6514 | 73.694 | 19.738 | 7.3879e-09 |  | 1.5 | 1.5 | 2.6684e-09 | 9.2653 | 1.7615e-09 | 35.431 | 32.005 | 66.0133 | 9.6798e-09 | 33.611 | 8.4443e-09 | 16.203 | 11.513 | 87.2363 | 24.3457 | 72.4337 | 20.492 | 7.0114e-09
|  | 1.5 | 2 | 2.8776e-09 | 9.9918 | 1.9327e-09 | 36.364 | 32.371 | 67.1636 | 1.1303e-08 | 39.248 | 9.9615e-09 | 16.746 | 11.789 | 88.1315 | 29.2562 | 74.5419 | 20.582 | 8.4254e-09 |  | 1.5 | 2 | 2.9433e-09 | 10.22 | 1.9438e-09 | 37.558 | 34.037 | 66.0415 | 1.0983e-08 | 38.135 | 9.6506e-09 | 17.686 | 12.772 | 87.8685 | 27.915 | 73.2005 | 21.265 | 8.0397e-09
|  | 1.5 | 2.5 | 3.1439e-09 | 10.916 | 2.1171e-09 | 38.399 | 34.328 | 67.3399 | 1.2445e-08 | 43.212 | 1.1e-08 | 17.878 | 12.771 | 88.3889 | 32.296 | 74.7385 | 21.557 | 9.3011e-09 |  | 1.5 | 2.5 | 3.2517e-09 | 11.291 | 2.1494e-09 | 39.54 | 35.939 | 66.1008 | 1.2149e-08 | 42.185 | 1.0703e-08 | 18.882 | 13.799 | 88.0978 | 30.894 | 73.2346 | 22.14 | 8.8973e-09
|  | 1.5 | 3 | 3.4583e-09 | 12.008 | 2.3333e-09 | 40.399 | 36.256 | 67.4696 | 1.3512e-08 | 46.918 | 1.194e-08 | 18.84 | 13.603 | 88.3659 | 34.91 | 74.4064 | 22.653 | 1.0054e-08 |  | 1.5 | 3 | 3.6254e-09 | 12.588 | 2.3954e-09 | 41.444 | 37.765 | 66.0727 | 1.3281e-08 | 46.113 | 1.1684e-08 | 19.925 | 14.687 | 87.9753 | 33.525 | 72.7018 | 23.078 | 9.6556e-09
|  | 1.5 | 3.5 | 3.842e-09 | 13.34 | 2.5971e-09 | 42.43 | 38.211 | 67.5976 | 1.4567e-08 | 50.581 | 1.2831e-08 | 19.702 | 14.353 | 88.0827 | 37.241 | 73.6265 | 23.858 | 1.0725e-08 |  | 1.5 | 3.5 | 4.0761e-09 | 14.153 | 2.696e-09 | 43.282 | 39.522 | 66.1417 | 1.4362e-08 | 49.868 | 1.2591e-08 | 20.803 | 15.42 | 87.6688 | 35.715 | 71.6191 | 24.102 | 1.0286e-08
|  | 2 | 0.5 | 2.4732e-09 | 8.5874 | 1.6439e-09 | 27.65 | 24.1 | 66.4685 | 7.1707e-09 | 24.898 | 5.9604e-09 | 11.372 | 7.4486 | 83.1216 | 16.3106 | 65.5097 | 16.6514 | 4.6975e-09 |  | 2 | 0.5 | 2.4685e-09 | 8.5713 | 1.6166e-09 | 27.582 | 24.493 | 65.4892 | 6.8145e-09 | 23.661 | 5.647e-09 | 11.612 | 7.865 | 82.8674 | 15.0897 | 63.7746 | 16.628 | 4.346e-09
|  | 2 | 1 | 2.7737e-09 | 9.631 | 1.8466e-09 | 30.5 | 26.717 | 66.5753 | 9.1291e-09 | 31.698 | 7.8355e-09 | 13.721 | 9.3103 | 85.8299 | 22.067 | 69.6164 | 17.4067 | 6.3554e-09 |  | 2 | 1 | 2.8032e-09 | 9.7333 | 1.8355e-09 | 30.513 | 27.207 | 65.4787 | 8.7579e-09 | 30.409 | 7.5002e-09 | 14.113 | 9.865 | 85.6393 | 20.6757 | 67.992 | 17.342 | 5.9547e-09
|  | 2 | 1.5 | 3.0632e-09 | 10.636 | 2.0456e-09 | 32.877 | 28.948 | 66.7798 | 1.0752e-08 | 37.332 | 9.38e-09 | 15.469 | 10.783 | 87.2396 | 26.696 | 71.5097 | 18.165 | 7.6888e-09 |  | 2 | 1.5 | 3.1311e-09 | 10.872 | 2.0527e-09 | 32.868 | 29.425 | 65.5584 | 1.0366e-08 | 35.993 | 9.0163e-09 | 15.952 | 11.406 | 86.9795 | 25.121 | 69.7941 | 18.019 | 7.2349e-09
|  | 2 | 2 | 3.3879e-09 | 11.763 | 2.2694e-09 | 35.093 | 31.053 | 66.9854 | 1.2211e-08 | 42.399 | 1.0731e-08 | 16.912 | 12.027 | 87.8798 | 30.636 | 72.2564 | 19.026 | 8.8231e-09 |  | 2 | 2 | 3.5174e-09 | 12.213 | 2.3074e-09 | 35.046 | 31.492 | 65.5996 | 1.1883e-08 | 41.261 | 1.0409e-08 | 17.513 | 12.745 | 87.5957 | 29.048 | 70.4006 | 18.747 | 8.3656e-09
|  | 2 | 2.5 | 3.7814e-09 | 13.13 | 2.5404e-09 | 37.268 | 33.125 | 67.1815 | 1.3611e-08 | 47.261 | 1.199e-08 | 18.171 | 13.125 | 88.0905 | 34.131 | 72.2181 | 20 | 9.8296e-09 |  | 2 | 2.5 | 3.9691e-09 | 13.782 | 2.6101e-09 | 37.092 | 33.439 | 65.7605 | 1.3284e-08 | 46.125 | 1.1658e-08 | 18.81 | 13.855 | 87.7597 | 32.343 | 70.1203 | 19.584 | 9.3149e-09
|  | 2 | 3 | 4.2474e-09 | 14.748 | 2.8637e-09 | 39.414 | 35.173 | 67.4224 | 1.4923e-08 | 51.815 | 1.3121e-08 | 19.248 | 14.05 | 87.9247 | 37.067 | 71.5372 | 21.123 | 1.0676e-08 |  | 2 | 3 | 4.5625e-09 | 15.842 | 2.9978e-09 | 39.089 | 35.327 | 65.7052 | 1.4729e-08 | 51.141 | 1.2878e-08 | 19.991 | 14.844 | 87.433 | 35.299 | 69.0229 | 20.483 | 1.0167e-08
|  | 2 | 3.5 | 4.8735e-09 | 16.922 | 3.3007e-09 | 41.632 | 37.28 | 67.7275 | 1.6317e-08 | 56.656 | 1.4273e-08 | 20.268 | 14.907 | 87.4732 | 39.734 | 70.132 | 22.373 | 1.1443e-08 |  | 2 | 3.5 | 5.3215e-09 | 18.477 | 3.506e-09 | 41.006 | 37.132 | 65.8837 | 1.6163e-08 | 56.123 | 1.4039e-08 | 20.993 | 15.659 | 86.8589 | 37.646 | 67.0777 | 21.473 | 1.0842e-08
|  | 2.5 | 0.5 | 2.8575e-09 | 9.9217 | 1.8935e-09 | 25.607 | 22.074 | 66.2642 | 7.4771e-09 | 25.962 | 6.166e-09 | 11.132 | 7.2991 | 82.4651 | 16.0403 | 61.7838 | 14.7749 | 4.6196e-09 |  | 2.5 | 0.5 | 2.8813e-09 | 10.004 | 1.8767e-09 | 24.697 | 21.631 | 65.1338 | 7.109e-09 | 24.684 | 5.84e-09 | 11.178 | 7.5539 | 82.1494 | 14.68 | 59.4717 | 14.0771 | 4.2277e-09
|  | 2.5 | 1 | 3.2592e-09 | 11.317 | 2.166e-09 | 28.568 | 24.774 | 66.458 | 9.5992e-09 | 33.33 | 8.1782e-09 | 13.499 | 9.186 | 85.1967 | 22.013 | 66.0456 | 15.588 | 6.34e-09 |  | 2.5 | 1 | 3.3447e-09 | 11.614 | 2.178e-09 | 27.651 | 24.337 | 65.1179 | 9.2317e-09 | 32.055 | 7.836e-09 | 13.655 | 9.5403 | 84.8814 | 20.441 | 63.7685 | 14.7967 | 5.887e-09
|  | 2.5 | 1.5 | 3.6805e-09 | 12.78 | 2.4528e-09 | 31.084 | 27.11 | 66.6431 | 1.1465e-08 | 39.809 | 9.9154e-09 | 15.355 | 10.742 | 86.4841 | 27.029 | 67.8967 | 16.368 | 7.7845e-09 |  | 2.5 | 1.5 | 3.8232e-09 | 13.275 | 2.4934e-09 | 30.086 | 26.607 | 65.2176 | 1.1064e-08 | 38.415 | 9.5275e-09 | 15.547 | 11.123 | 86.1126 | 25.14 | 65.4432 | 15.484 | 7.2408e-09
|  | 2.5 | 2 | 4.1645e-09 | 14.46 | 2.7894e-09 | 33.442 | 29.327 | 66.9804 | 1.3168e-08 | 45.722 | 1.1459e-08 | 16.895 | 12.055 | 87.0216 | 31.262 | 68.3741 | 17.272 | 9.0035e-09 |  | 2.5 | 2 | 4.4307e-09 | 15.384 | 2.8925e-09 | 32.358 | 28.732 | 65.2831 | 1.2875e-08 | 44.705 | 1.114e-08 | 17.201 | 12.525 | 86.5243 | 29.321 | 65.5877 | 16.207 | 8.4443e-09
|  | 2.5 | 2.5 | 4.7973e-09 | 16.657 | 3.2289e-09 | 35.782 | 31.525 | 67.3066 | 1.4887e-08 | 51.692 | 1.2953e-08 | 18.252 | 13.224 | 87.0088 | 35.035 | 67.7764 | 18.301 | 1.009e-08 |  | 2.5 | 2.5 | 5.1813e-09 | 17.99 | 3.3951e-09 | 34.475 | 30.717 | 65.526 | 1.4599e-08 | 50.69 | 1.2614e-08 | 18.562 | 13.668 | 86.4032 | 32.7 | 64.5098 | 17.049 | 9.4177e-09
|  | 2.5 | 3 | 5.5972e-09 | 19.435 | 3.7958e-09 | 38.093 | 33.699 | 67.8161 | 1.6585e-08 | 57.588 | 1.4349e-08 | 19.441 | 14.207 | 86.5179 | 38.153 | 66.2516 | 19.492 | 1.0988e-08 |  | 2.5 | 3 | 6.236e-09 | 21.653 | 4.0911e-09 | 36.534 | 32.628 | 65.6046 | 1.6469e-08 | 57.185 | 1.4107e-08 | 19.793 | 14.663 | 85.6579 | 35.532 | 62.1352 | 17.965 | 1.0233e-08
|  | 2.5 | 3.5 | 6.7764e-09 | 23.529 | 4.6392e-09 | 40.493 | 35.938 | 68.4611 | 1.8572e-08 | 64.487 | 1.5867e-08 | 20.576 | 15.098 | 85.4351 | 40.958 | 63.5136 | 20.84 | 1.1796e-08 |  | 2.5 | 3.5 | 7.9693e-09 | 27.671 | 5.238e-09 | 38.615 | 34.523 | 65.7272 | 1.8868e-08 | 65.514 | 1.5893e-08 | 20.969 | 15.571 | 84.2326 | 37.843 | 57.7632 | 18.952 | 1.0899e-08
|  | 3 | 0.5 | 3.4121e-09 | 11.848 | 2.2609e-09 | 23.147 | 19.632 | 66.2612 | 7.8023e-09 | 27.091 | 6.3496e-09 | 10.769 | 7.0275 | 81.3811 | 15.243 | 56.2659 | 12.6045 | 4.3902e-09 |  | 3 | 0.5 | 3.494e-09 | 12.132 | 2.2694e-09 | 21.548 | 18.503 | 64.9513 | 7.4261e-09 | 25.785 | 6.0117e-09 | 10.61 | 7.103 | 80.9537 | 13.653 | 52.9494 | 11.4 | 3.9321e-09
|  | 3 | 1 | 3.9988e-09 | 13.885 | 2.6609e-09 | 26.261 | 22.433 | 66.5425 | 1.0146e-08 | 35.23 | 8.5159e-09 | 13.16 | 8.9164 | 83.9336 | 21.345 | 60.5876 | 13.5166 | 6.1472e-09 |  | 3 | 1 | 4.2106e-09 | 14.62 | 2.7324e-09 | 24.636 | 21.284 | 64.8934 | 9.8435e-09 | 34.179 | 8.2053e-09 | 13.138 | 9.1063 | 83.3575 | 19.559 | 57.2252 | 12.1777 | 5.6329e-09
|  | 3 | 1.5 | 4.6703e-09 | 16.216 | 3.1218e-09 | 28.951 | 24.892 | 66.8437 | 1.2328e-08 | 42.805 | 1.0477e-08 | 15.11 | 10.523 | 84.9854 | 26.589 | 62.1166 | 14.369 | 7.6577e-09 |  | 3 | 1.5 | 4.9906e-09 | 17.328 | 3.2494e-09 | 27.134 | 23.577 | 65.1104 | 1.1959e-08 | 41.524 | 1.0081e-08 | 15.008 | 10.652 | 84.2963 | 24.196 | 58.2699 | 12.925 | 6.9684e-09
|  | 3 | 2 | 5.5006e-09 | 19.099 | 3.7068e-09 | 31.466 | 27.215 | 67.389 | 1.4412e-08 | 50.041 | 1.2266e-08 | 16.692 | 11.849 | 85.1096 | 30.942 | 61.8333 | 15.366 | 8.9114e-09 |  | 3 | 2 | 6.0676e-09 | 21.068 | 3.9562e-09 | 29.48 | 25.728 | 65.2021 | 1.4176e-08 | 49.223 | 1.1933e-08 | 16.654 | 12.005 | 84.1775 | 28.155 | 57.1989 | 13.723 | 8.1084e-09
|  | 3 | 2.5 | 6.6913e-09 | 23.234 | 4.5589e-09 | 34.005 | 29.559 | 68.1318 | 1.6716e-08 | 58.041 | 1.4122e-08 | 18.153 | 13.039 | 84.4819 | 34.807 | 59.9697 | 16.52 | 1.0025e-08 |  | 3 | 2.5 | 7.7799e-09 | 27.014 | 5.086e-09 | 31.769 | 27.801 | 65.3736 | 1.6842e-08 | 58.48 | 1.401e-08 | 18.154 | 13.203 | 83.1849 | 31.466 | 53.8064 | 14.598 | 9.0621e-09
|  | 3 | 3 | 8.6645e-09 | 30.085 | 5.9895e-09 | 36.598 | 31.925 | 69.1269 | 1.9707e-08 | 68.428 | 1.6337e-08 | 19.508 | 14.084 | 82.8995 | 38.343 | 56.0341 | 17.841 | 1.1042e-08 |  | 3 | 3 | 1.1333e-08 | 39.352 | 7.3953e-09 | 34.052 | 29.819 | 65.2546 | 2.1127e-08 | 73.357 | 1.7029e-08 | 19.522 | 14.227 | 80.603 | 34.005 | 46.3555 | 15.592 | 9.794e-09
|  | 3 | 3.5 | 1.3655e-08 | 47.414 | 1.0036e-08 | 39.517 | 34.598 | 73.4969 | 2.6177e-08 | 90.892 | 2.0947e-08 | 20.853 | 15.111 | 80.0206 | 43.478 | 47.8348 | 19.487 | 1.2522e-08 |  | 3 | 3.5 | 1.8943e-08 | 27.246 | 8.6311e-09 | 35.835 | 30.554 | 45.5635 | 2.9038e-08 | 64.035 | 1.8558e-08 | 20.842 | 14.559 | 63.9094 | 36.789 | 57.4514 | 15.995 | 1.0095e-08
| Centerline Coplanar, Double Sided with AL2O3 PCB Substrate, 2x1mm AL2O3 Shields , 80mm length, 10mm Sensor Resolution | [18 empty] | Centerline_2 Coplanar Double Sided 96mm length
[10 empty] | #VALUE! | [10 empty] | Coplanar Dual Side 96mm length | [7 empty] | #VALUE!
|  | Trace Width |  | Air | [5 empty] | Water | [5 empty] | Air vs Water Results |  |  |  |  | Trace Width |  | Air | [5 empty] | Water | [5 empty] | Air vs Water Results
|  | Output | Input | E Total (J) | C (pF) | E MUT (J) | E-Field Total (V/m) | E-Field MUT (V/m) | E MUT (%) | E Total (J) | C (pF) | E MUT (J) | E-Field Total (V/m) | E Field MUT (V/m) | E MUT (%) | ΔC (pF) | ΔC (%) | ΔE Field MUT (V/m) | ΔE Total (J) |  | Output | Input | E Total (J) | C (pF) | E MUT (J) | E-Field Total (V/m) | E-Field MUT (V/m) | E MUT (%) | E Total (J) | C (pF) | E MUT (J) | E-Field Total (V/m) | E Field MUT (V/m) | E MUT (%) | ΔC (pF) | ΔC (%) | ΔE Field MUT (V/m) | ΔE Total (J)
|  | 0.5 | 0.5 | 3.058e-09 | 10.618 | 1.7667e-09 | 33.299 | 29.886 | 57.7731 | 5.4931e-09 | 19.073 | 3.8186e-09 | 12.61 | 8.4716 | 69.5163 | 8.455 | 44.3297 | 21.4144 | 2.4351e-09 |  | 0.5 | 0.5 | 2.1368e-09 | 7.4195 | 1.4215e-09 | 34.633 | 31.48 | 66.5247 | 6.9247e-09 | 24.044 | 5.6921e-09 | 12.493 | 8.2222 | 82.2 | 16.6245 | 69.142 | 23.2578 | 4.7879e-09
|  | 0.5 | 1 | 3.3407e-09 | 11.6 | 1.9451e-09 | 36.136 | 32.547 | 58.2243 | 6.3485e-09 | 22.044 | 4.551e-09 | 14.117 | 9.6758 | 71.6862 | 10.444 | 47.378 | 22.8712 | 3.0078e-09 |  | 0.5 | 1 | 2.3275e-09 | 8.0817 | 1.5517e-09 | 37.194 | 33.901 | 66.6681 | 8.3853e-09 | 29.116 | 7.072e-09 | 14.446 | 9.7492 | 84.3381 | 21.0343 | 72.2431 | 24.1518 | 6.0578e-09
|  | 0.5 | 1.5 | 3.5843e-09 | 12.445 | 2.0956e-09 | 38.345 | 34.657 | 58.4661 | 7.0426e-09 | 24.453 | 5.1347e-09 | 15.211 | 10.603 | 72.9092 | 12.008 | 49.1064 | 24.054 | 3.4583e-09 |  | 0.5 | 1.5 | 2.5127e-09 | 8.7247 | 1.6776e-09 | 39.331 | 35.947 | 66.7648 | 9.5808e-09 | 33.267 | 8.17e-09 | 15.903 | 10.928 | 85.2747 | 24.5423 | 73.7737 | 25.019 | 7.0681e-09
|  | 0.5 | 2 | 3.8291e-09 | 13.296 | 2.2423e-09 | 40.288 | 36.532 | 58.5595 | 7.6586e-09 | 26.592 | 5.6313e-09 | 16.083 | 11.373 | 73.5291 | 13.296 | 50 | 25.159 | 3.8295e-09 |  | 0.5 | 2 | 2.7004e-09 | 9.3763 | 1.8049e-09 | 41.208 | 37.762 | 66.8382 | 1.0548e-08 | 36.625 | 9.0325e-09 | 16.954 | 11.806 | 85.6323 | 27.2487 | 74.3992 | 25.956 | 7.8476e-09
|  | 0.5 | 2.5 | 4.0874e-09 | 14.192 | 2.3927e-09 | 42.117 | 38.306 | 58.5384 | 8.2293e-09 | 28.574 | 6.0617e-09 | 16.842 | 12.038 | 73.66 | 14.382 | 50.3325 | 26.268 | 4.1419e-09 |  | 0.5 | 2.5 | 2.9067e-09 | 10.093 | 1.9443e-09 | 42.974 | 39.478 | 66.8903 | 1.1385e-08 | 39.53 | 9.7539e-09 | 17.774 | 12.506 | 85.6733 | 29.437 | 74.4675 | 26.972 | 8.4783e-09
|  | 0.5 | 3 | 4.3733e-09 | 15.185 | 2.5531e-09 | 43.86 | 40 | 58.3793 | 8.7729e-09 | 30.461 | 6.4411e-09 | 17.47 | 12.607 | 73.4204 | 15.276 | 50.1494 | 27.393 | 4.3996e-09 |  | 0.5 | 3 | 3.1461e-09 | 10.924 | 2.1039e-09 | 44.679 | 41.138 | 66.8733 | 1.2198e-08 | 42.353 | 1.0435e-08 | 18.5 | 13.112 | 85.5468 | 31.429 | 74.2073 | 28.026 | 9.0519e-09
|  | 0.5 | 3.5 | 4.6936e-09 | 16.297 | 2.7352e-09 | 45.536 | 41.636 | 58.2751 | 9.3044e-09 | 32.307 | 6.7999e-09 | 18.029 | 13.116 | 73.0826 | 16.01 | 49.5558 | 28.52 | 4.6108e-09 |  | 0.5 | 3.5 | 3.4042e-09 | 11.82 | 2.2741e-09 | 46.242 | 42.657 | 66.8028 | 1.2862e-08 | 44.659 | 1.0957e-08 | 19.016 | 13.536 | 85.1889 | 32.839 | 73.5328 | 29.121 | 9.4578e-09
|  | 1 | 0.5 | 3.3851e-09 | 11.754 | 1.9501e-09 | 32.508 | 29.108 | 57.6083 | 5.9817e-09 | 20.77 | 4.1867e-09 | 12.915 | 8.8378 | 69.9918 | 9.016 | 43.4088 | 20.2702 | 2.5966e-09 |  | 1 | 0.5 | 2.3644e-09 | 8.2098 | 1.562e-09 | 32.781 | 29.623 | 66.0633 | 7.5667e-09 | 26.273 | 6.2707e-09 | 12.505 | 8.3271 | 82.8723 | 18.0632 | 68.752 | 21.2959 | 5.2023e-09
|  | 1 | 1 | 3.7333e-09 | 12.963 | 2.1647e-09 | 35.543 | 31.947 | 57.9836 | 7.0025e-09 | 24.314 | 5.0606e-09 | 14.624 | 10.206 | 72.2685 | 11.351 | 46.685 | 21.741 | 3.2692e-09 |  | 1 | 1 | 2.5975e-09 | 9.0191 | 1.7204e-09 | 35.437 | 32.127 | 66.2329 | 9.334e-09 | 32.41 | 7.979e-09 | 14.691 | 10.066 | 85.4832 | 23.3909 | 72.1719 | 22.061 | 6.7365e-09
|  | 1 | 1.5 | 4.0391e-09 | 14.025 | 2.3536e-09 | 37.923 | 34.215 | 58.2704 | 7.8536e-09 | 27.27 | 5.7896e-09 | 15.898 | 11.292 | 73.7191 | 13.245 | 48.5699 | 22.923 | 3.8145e-09 |  | 1 | 1.5 | 2.8253e-09 | 9.8101 | 1.8755e-09 | 37.663 | 34.254 | 66.3823 | 1.0802e-08 | 37.506 | 9.3728e-09 | 16.347 | 11.432 | 86.7691 | 27.6959 | 73.8439 | 22.822 | 7.9767e-09
|  | 1 | 2 | 4.3561e-09 | 15.125 | 2.5416e-09 | 40.063 | 36.275 | 58.3458 | 8.6397e-09 | 29.999 | 6.431e-09 | 16.96 | 12.225 | 74.4355 | 14.874 | 49.5817 | 24.05 | 4.2836e-09 |  | 1 | 2 | 3.0704e-09 | 10.661 | 2.0382e-09 | 39.653 | 36.168 | 66.3822 | 1.2088e-08 | 41.973 | 1.0551e-08 | 17.647 | 12.533 | 87.2849 | 31.312 | 74.6003 | 23.635 | 9.0176e-09
|  | 1 | 2.5 | 4.693e-09 | 16.295 | 2.7351e-09 | 42.087 | 38.231 | 58.2804 | 9.3804e-09 | 32.571 | 6.9992e-09 | 17.882 | 13.044 | 74.6152 | 16.276 | 49.9708 | 25.187 | 4.6874e-09 |  | 1 | 2.5 | 3.3418e-09 | 11.603 | 2.2214e-09 | 41.54 | 37.995 | 66.4732 | 1.3216e-08 | 45.888 | 1.1564e-08 | 18.697 | 13.434 | 87.5 | 34.285 | 74.7145 | 24.561 | 9.8742e-09
|  | 1 | 3 | 5.0765e-09 | 17.627 | 2.9501e-09 | 44.034 | 40.119 | 58.1129 | 1.0111e-08 | 35.106 | 7.5279e-09 | 18.698 | 13.774 | 74.4526 | 17.479 | 49.7892 | 26.345 | 5.0345e-09 |  | 1 | 3 | 3.6553e-09 | 12.692 | 2.4283e-09 | 43.343 | 39.741 | 66.4323 | 1.4267e-08 | 49.54 | 1.2469e-08 | 19.573 | 14.172 | 87.3975 | 36.848 | 74.3803 | 25.569 | 1.0612e-08
|  | 1 | 3.5 | 5.5112e-09 | 19.136 | 3.1951e-09 | 45.895 | 41.927 | 57.9747 | 1.0823e-08 | 37.579 | 8.0159e-09 | 19.392 | 14.399 | 74.0636 | 18.443 | 49.0779 | 27.528 | 5.3118e-09 |  | 1 | 3.5 | 4.0251e-09 | 13.976 | 2.6706e-09 | 45.048 | 41.387 | 66.3487 | 1.5273e-08 | 53.032 | 1.3311e-08 | 20.312 | 14.795 | 87.1538 | 39.056 | 73.6461 | 26.592 | 1.1248e-08
|  | 1.5 | 0.5 | 3.7636e-09 | 13.068 | 2.1475e-09 | 30.957 | 27.586 | 57.0597 | 6.3687e-09 | 22.114 | 4.4207e-09 | 12.933 | 8.9372 | 69.4129 | 9.046 | 40.9062 | 18.6488 | 2.6051e-09 |  | 1.5 | 0.5 | 2.6399e-09 | 9.1663 | 1.7327e-09 | 30.405 | 27.261 | 65.6351 | 7.986e-09 | 27.729 | 6.6166e-09 | 12.231 | 8.201 | 82.8525 | 18.5627 | 66.9433 | 19.06 | 5.3461e-09
|  | 1.5 | 1 | 4.2024e-09 | 14.591 | 2.4173e-09 | 34.14 | 30.556 | 57.5219 | 7.5468e-09 | 26.204 | 5.4258e-09 | 14.789 | 10.434 | 71.8954 | 11.613 | 44.3177 | 20.122 | 3.3444e-09 |  | 1.5 | 1 | 2.9368e-09 | 10.197 | 1.9323e-09 | 33.135 | 29.822 | 65.7961 | 1.0036e-08 | 34.846 | 8.6117e-09 | 14.56 | 10.082 | 85.8081 | 24.649 | 70.737 | 19.74 | 7.0992e-09
|  | 1.5 | 1.5 | 4.5908e-09 | 15.94 | 2.6524e-09 | 36.667 | 32.958 | 57.7764 | 8.5454e-09 | 29.672 | 6.27e-09 | 16.189 | 11.63 | 73.3728 | 13.732 | 46.2793 | 21.328 | 3.9546e-09 |  | 1.5 | 1.5 | 3.2312e-09 | 11.219 | 2.1305e-09 | 35.433 | 32.005 | 65.9353 | 1.1746e-08 | 40.784 | 1.0241e-08 | 16.332 | 11.565 | 87.1871 | 29.565 | 72.4917 | 20.44 | 8.5148e-09
|  | 1.5 | 2 | 5.01e-09 | 17.396 | 2.8954e-09 | 38.959 | 35.157 | 57.7924 | 9.505e-09 | 33.003 | 7.0386e-09 | 17.396 | 12.692 | 74.0516 | 15.607 | 47.2896 | 22.465 | 4.495e-09 |  | 1.5 | 2 | 3.5516e-09 | 12.332 | 2.3421e-09 | 37.474 | 33.961 | 65.9449 | 1.3257e-08 | 46.032 | 1.1637e-08 | 17.744 | 12.77 | 87.78 | 33.7 | 73.2099 | 21.191 | 9.7054e-09
|  | 1.5 | 2.5 | 5.4573e-09 | 18.949 | 3.1483e-09 | 41.091 | 37.21 | 57.6897 | 1.0409e-08 | 36.141 | 7.7235e-09 | 18.418 | 13.603 | 74.2002 | 17.192 | 47.5692 | 23.607 | 4.9517e-09 |  | 1.5 | 2.5 | 3.9325e-09 | 13.655 | 2.5952e-09 | 39.459 | 35.869 | 65.9936 | 1.4696e-08 | 51.027 | 1.2935e-08 | 18.973 | 13.828 | 88.0171 | 37.372 | 73.2397 | 22.041 | 1.0763e-08
|  | 1.5 | 3 | 5.9908e-09 | 20.801 | 3.4449e-09 | 43.182 | 39.228 | 57.5032 | 1.1345e-08 | 39.392 | 8.3929e-09 | 19.371 | 14.444 | 73.9788 | 18.591 | 47.1949 | 24.784 | 5.3542e-09 |  | 1.5 | 3 | 4.3815e-09 | 15.213 | 2.8932e-09 | 41.333 | 37.672 | 66.0322 | 1.6028e-08 | 55.654 | 1.4093e-08 | 19.985 | 14.692 | 87.9274 | 40.441 | 72.665 | 22.98 | 1.1646e-08
|  | 1.5 | 3.5 | 6.6244e-09 | 23.001 | 3.7915e-09 | 45.23 | 41.202 | 57.2354 | 1.2325e-08 | 42.795 | 9.0464e-09 | 20.233 | 15.211 | 73.3988 | 19.794 | 46.2531 | 25.991 | 5.7006e-09 |  | 1.5 | 3.5 | 4.9348e-09 | 17.135 | 3.2516e-09 | 43.145 | 39.401 | 65.8912 | 1.7362e-08 | 60.283 | 1.5194e-08 | 20.894 | 15.442 | 87.513 | 43.148 | 71.5757 | 23.959 | 1.2427e-08
|  | 2 | 0.5 | 4.2373e-09 | 14.713 | 2.3903e-09 | 28.882 | 25.551 | 56.4109 | 6.7319e-09 | 23.375 | 4.6002e-09 | 12.752 | 8.8408 | 68.3343 | 8.662 | 37.0567 | 16.7102 | 2.4946e-09 |  | 2 | 0.5 | 2.9998e-09 | 10.416 | 1.9605e-09 | 27.715 | 24.6 | 65.3544 | 8.3424e-09 | 28.967 | 6.9109e-09 | 11.816 | 7.9709 | 82.8407 | 18.551 | 64.0418 | 16.6291 | 5.3426e-09
|  | 2 | 1 | 4.8002e-09 | 16.667 | 2.727e-09 | 32.186 | 28.617 | 56.8101 | 8.063e-09 | 27.996 | 5.7003e-09 | 14.682 | 10.404 | 70.697 | 11.329 | 40.4665 | 18.213 | 3.2628e-09 |  | 2 | 1 | 3.3928e-09 | 11.781 | 2.2187e-09 | 30.537 | 27.22 | 65.3944 | 1.0615e-08 | 36.858 | 9.0821e-09 | 14.224 | 9.9065 | 85.5591 | 25.077 | 68.0368 | 17.3135 | 7.2222e-09
|  | 2 | 1.5 | 5.3186e-09 | 18.467 | 3.0334e-09 | 34.857 | 31.146 | 57.0338 | 9.2373e-09 | 32.074 | 6.6625e-09 | 16.176 | 11.696 | 72.1261 | 13.607 | 42.4238 | 19.45 | 3.9187e-09 |  | 2 | 1.5 | 3.8005e-09 | 13.196 | 2.4885e-09 | 32.899 | 29.447 | 65.4782 | 1.2598e-08 | 43.744 | 1.0957e-08 | 16.098 | 11.484 | 86.9741 | 30.548 | 69.8336 | 17.963 | 8.7975e-09
|  | 2 | 2 | 5.8815e-09 | 20.422 | 3.354e-09 | 37.255 | 33.434 | 57.0263 | 1.0374e-08 | 36.02 | 7.5459e-09 | 17.469 | 12.829 | 72.7386 | 15.598 | 43.3037 | 20.605 | 4.4925e-09 |  | 2 | 2 | 4.244e-09 | 14.736 | 2.7827e-09 | 35.006 | 31.452 | 65.5679 | 1.4338e-08 | 49.784 | 1.2554e-08 | 17.584 | 12.757 | 87.5575 | 35.048 | 70.4001 | 18.695 | 1.0094e-08
|  | 2 | 2.5 | 6.5465e-09 | 22.731 | 3.7217e-09 | 39.541 | 35.623 | 56.8502 | 1.1547e-08 | 40.095 | 8.401e-09 | 18.641 | 13.86 | 72.7548 | 17.364 | 43.3071 | 21.763 | 5.0005e-09 |  | 2 | 2.5 | 4.8198e-09 | 16.735 | 3.1617e-09 | 37.071 | 33.419 | 65.5982 | 1.6111e-08 | 55.941 | 1.4126e-08 | 18.951 | 13.931 | 87.6792 | 39.206 | 70.0846 | 19.488 | 1.1291e-08
|  | 2 | 3 | 7.3076e-09 | 25.374 | 4.1362e-09 | 41.739 | 37.726 | 56.6013 | 1.2735e-08 | 44.219 | 9.2107e-09 | 19.675 | 14.762 | 72.3259 | 18.845 | 42.6174 | 22.964 | 5.4274e-09 |  | 2 | 3 | 5.5109e-09 | 19.135 | 3.6228e-09 | 39.017 | 35.268 | 65.7388 | 1.7763e-08 | 61.677 | 1.5529e-08 | 20.059 | 14.868 | 87.4233 | 42.542 | 68.9755 | 20.4 | 1.2252e-08
|  | 2 | 3.5 | 8.3056e-09 | 28.839 | 4.6655e-09 | 43.971 | 39.853 | 56.1729 | 1.4117e-08 | 49.018 | 1.0081e-08 | 20.695 | 15.637 | 71.4104 | 20.179 | 41.1665 | 24.216 | 5.8114e-09 |  | 2 | 3.5 | 6.4217e-09 | 22.297 | 4.2164e-09 | 40.898 | 37.035 | 65.6586 | 1.9475e-08 | 67.621 | 1.6889e-08 | 21.058 | 15.663 | 86.7214 | 45.324 | 67.0265 | 21.372 | 1.3053e-08
|  | 2.5 | 0.5 | 4.8607e-09 | 16.878 | 2.7014e-09 | 26.405 | 23.111 | 55.5764 | 7.1364e-09 | 24.779 | 4.751e-09 | 12.364 | 8.5623 | 66.5742 | 7.901 | 31.8859 | 14.5487 | 2.2757e-09 |  | 2.5 | 0.5 | 3.5077e-09 | 12.18 | 2.2786e-09 | 24.84 | 21.741 | 64.9599 | 8.705e-09 | 30.226 | 7.1467e-09 | 11.371 | 7.6526 | 82.0988 | 18.046 | 59.7036 | 14.0884 | 5.1973e-09
|  | 2.5 | 1 | 5.6103e-09 | 19.48 | 3.1398e-09 | 29.819 | 26.26 | 55.9649 | 8.6539e-09 | 30.048 | 5.9559e-09 | 14.348 | 10.165 | 68.8233 | 10.568 | 35.1704 | 16.095 | 3.0436e-09 |  | 2.5 | 1 | 4.0463e-09 | 14.05 | 2.6293e-09 | 27.722 | 24.389 | 64.9804 | 1.118e-08 | 38.818 | 9.476e-09 | 13.763 | 9.5775 | 84.7585 | 24.768 | 63.8055 | 14.8115 | 7.1337e-09
|  | 2.5 | 1.5 | 6.3613e-09 | 22.088 | 3.5695e-09 | 32.633 | 28.902 | 56.1127 | 1.0083e-08 | 35.01 | 7.0613e-09 | 15.95 | 11.532 | 70.0317 | 12.922 | 36.9095 | 17.37 | 3.7217e-09 |  | 2.5 | 1.5 | 4.6487e-09 | 16.141 | 3.0233e-09 | 30.175 | 26.675 | 65.0354 | 1.3469e-08 | 46.766 | 1.1586e-08 | 15.719 | 11.218 | 86.0197 | 30.625 | 65.4856 | 15.457 | 8.8203e-09
|  | 2.5 | 2 | 7.1689e-09 | 24.892 | 4.0157e-09 | 35.145 | 31.281 | 56.0156 | 1.1474e-08 | 39.839 | 8.0799e-09 | 17.309 | 12.709 | 70.4192 | 14.947 | 37.5185 | 18.572 | 4.3051e-09 |  | 2.5 | 2 | 5.3481e-09 | 18.57 | 3.4855e-09 | 32.361 | 28.728 | 65.1727 | 1.554e-08 | 53.957 | 1.3435e-08 | 17.275 | 12.542 | 86.4543 | 35.387 | 65.5837 | 16.186 | 1.0192e-08
|  | 2.5 | 2.5 | 8.1997e-09 | 28.471 | 4.5686e-09 | 37.59 | 33.595 | 55.7167 | 1.3031e-08 | 45.245 | 9.1366e-09 | 18.589 | 13.812 | 70.1143 | 16.774 | 37.0737 | 19.783 | 4.8313e-09 |  | 2.5 | 2.5 | 6.2768e-09 | 21.795 | 4.0947e-09 | 34.475 | 30.71 | 65.2355 | 1.7644e-08 | 61.262 | 1.5212e-08 | 18.662 | 13.702 | 86.2163 | 39.467 | 64.4233 | 17.008 | 1.1367e-08
|  | 2.5 | 3 | 9.493e-09 | 32.962 | 5.2549e-09 | 39.961 | 35.833 | 55.3555 | 1.477e-08 | 51.283 | 1.0234e-08 | 19.76 | 14.805 | 69.2891 | 18.321 | 35.7253 | 21.028 | 5.277e-09 |  | 2.5 | 3 | 7.5934e-09 | 26.366 | 4.9555e-09 | 36.556 | 32.63 | 65.2606 | 1.9959e-08 | 69.301 | 1.7053e-08 | 19.929 | 14.716 | 85.4402 | 42.935 | 61.9544 | 17.914 | 1.2366e-08
|  | 2.5 | 3.5 | 1.1359e-08 | 39.441 | 6.1922e-09 | 42.344 | 38.051 | 54.5136 | 1.7016e-08 | 59.085 | 1.1508e-08 | 20.909 | 15.731 | 67.6305 | 19.644 | 33.247 | 22.32 | 5.657e-09 |  | 2.5 | 3.5 | 9.6711e-09 | 33.58 | 6.3075e-09 | 38.591 | 34.478 | 65.2201 | 2.2827e-08 | 79.262 | 1.9167e-08 | 21.054 | 15.576 | 83.9664 | 45.682 | 57.6342 | 18.902 | 1.3156e-08
|  | 3 | 0.5 | 5.7527e-09 | 19.975 | 3.1436e-09 | 23.628 | 20.368 | 54.6456 | 7.7146e-09 | 26.787 | 4.948e-09 | 11.836 | 8.1295 | 64.1381 | 6.812 | 25.4302 | 12.2385 | 1.9619e-09 |  | 3 | 0.5 | 4.2669e-09 | 14.816 | 2.7631e-09 | 21.731 | 18.639 | 64.7566 | 9.1286e-09 | 31.697 | 7.388e-09 | 10.838 | 7.2275 | 80.9325 | 16.881 | 53.2574 | 11.4115 | 4.8617e-09
|  | 3 | 1 | 6.7916e-09 | 23.582 | 3.7332e-09 | 27.112 | 23.55 | 54.9679 | 9.478e-09 | 32.91 | 6.2592e-09 | 13.823 | 9.719 | 66.0392 | 9.328 | 28.344 | 13.831 | 2.6864e-09 |  | 3 | 1 | 5.0988e-09 | 17.704 | 3.2998e-09 | 24.695 | 21.315 | 64.7172 | 1.191e-08 | 41.353 | 9.9126e-09 | 13.226 | 9.1322 | 83.2292 | 23.649 | 57.1881 | 12.1828 | 6.8112e-09
|  | 3 | 1.5 | 7.9607e-09 | 27.641 | 4.3767e-09 | 30.085 | 26.301 | 54.9788 | 1.1313e-08 | 39.281 | 7.5649e-09 | 15.523 | 11.138 | 66.8691 | 11.64 | 29.6326 | 15.163 | 3.3523e-09 |  | 3 | 1.5 | 6.0811e-09 | 21.115 | 3.9491e-09 | 27.203 | 23.616 | 64.9406 | 1.4527e-08 | 50.441 | 1.2228e-08 | 15.14 | 10.714 | 84.1743 | 29.326 | 58.1392 | 12.902 | 8.4459e-09
|  | 3 | 2 | 9.3334e-09 | 32.408 | 5.1099e-09 | 32.747 | 28.781 | 54.7485 | 1.3256e-08 | 46.029 | 8.8536e-09 | 16.977 | 12.357 | 66.7894 | 13.621 | 29.5922 | 16.424 | 3.9226e-09 |  | 3 | 2 | 7.4325e-09 | 25.807 | 4.834e-09 | 29.56 | 25.771 | 65.0387 | 1.7275e-08 | 59.982 | 1.4512e-08 | 16.813 | 12.081 | 84.0058 | 34.175 | 56.9754 | 13.69 | 9.8425e-09
|  | 3 | 2.5 | 1.1222e-08 | 38.964 | 6.0537e-09 | 35.358 | 31.196 | 53.9449 | 1.5654e-08 | 54.353 | 1.0278e-08 | 18.347 | 13.484 | 65.6573 | 15.389 | 28.3131 | 17.712 | 4.432e-09 |  | 3 | 2.5 | 9.4747e-09 | 32.898 | 6.1577e-09 | 31.822 | 27.808 | 64.991 | 2.042e-08 | 70.901 | 1.6933e-08 | 18.285 | 13.246 | 82.9236 | 38.003 | 53.6001 | 14.562 | 1.0945e-08
|  | 3 | 3 | 1.4453e-08 | 50.182 | 7.7326e-09 | 38.019 | 33.652 | 53.5017 | 1.9329e-08 | 67.115 | 1.2366e-08 | 19.737 | 14.609 | 63.9764 | 16.933 | 25.2298 | 19.043 | 4.876e-09 |  | 3 | 3 | 1.4048e-08 | 48.778 | 9.191e-09 | 34.056 | 29.797 | 65.4257 | 2.5824e-08 | 89.666 | 2.0773e-08 | 19.651 | 14.288 | 80.4407 | 40.888 | 45.6003 | 15.509 | 1.1776e-08
|  | 3 | 3.5 | 2.172e-08 | 75.417 | 1.1181e-08 | 40.731 | 36.107 | 51.4779 | 2.6977e-08 | 93.669 | 1.6142e-08 | 21.102 | 15.658 | 59.8362 | 18.252 | 19.4856 | 20.449 | 5.257e-09 |  | 3 | 3.5 | 2.2707e-08 | 36.432 | 9.5094e-09 | 37.03 | 31.567 | 41.8787 | 3.5283e-08 | 81.951 | 2.1857e-08 | 22.934 | 15.13 | 61.9477 | 45.519 | 55.5442 | 16.437 | 1.2576e-08
Centerline_2 Coplanar Double Sided 80mm length 0.4mm PCB
[21 empty] | CPC Dual Side 80mm Length, 0.4mm Thick PCB | [7 empty] | #VALUE!
[21 empty] | Trace Width |  | Air | [5 empty] | Water | [5 empty] | Air vs Water Results
[21 empty] | Output | Input | E Total (J) | C (pF) | E MUT (J) | E-Field Total (V/m) | E-Field MUT (V/m) | E MUT (%) | E Total (J) | C (pF) | E MUT (J) | E-Field Total (V/m) | E Field MUT (V/m) | E MUT (%) | ΔC (pF) | ΔC (%) | ΔE Field MUT (V/m) | ΔE Total (J)
[21 empty] | 0.5 | 0.5 | 1.3409e-09 | 4.656 | 1.1775e-09 | 32.045 | 31.201 | 87.8142 | 5.0978e-09 | 17.701 | 4.6458e-09 | 8.9139 | 7.6834 | 91.1334 | 13.045 | 73.6964 | 23.5176 | 3.7569e-09
[21 empty] | 0.5 | 1 | 1.4614e-09 | 5.0744 | 1.2878e-09 | 34.449 | 33.592 | 88.121 | 6.276e-09 | 21.792 | 5.8103e-09 | 10.551 | 9.2396 | 92.5797 | 16.7176 | 76.7144 | 24.3524 | 4.8146e-09
[21 empty] | 0.5 | 1.5 | 1.5783e-09 | 5.4802 | 1.3916e-09 | 36.48 | 35.611 | 88.1708 | 7.2089e-09 | 25.031 | 6.7095e-09 | 11.758 | 10.389 | 93.0725 | 19.5508 | 78.1063 | 25.222 | 5.6306e-09
[21 empty] | 0.5 | 2 | 1.7019e-09 | 5.9093 | 1.5003e-09 | 38.349 | 37.468 | 88.1544 | 7.9803e-09 | 27.709 | 7.4408e-09 | 12.691 | 11.271 | 93.2396 | 21.7997 | 78.6737 | 26.197 | 6.2784e-09
[21 empty] | 0.5 | 2.5 | 1.8367e-09 | 6.3774 | 1.6178e-09 | 40.105 | 39.213 | 88.0819 | 8.6392e-09 | 29.997 | 8.0558e-09 | 13.423 | 11.96 | 93.2471 | 23.6196 | 78.7399 | 27.253 | 6.8025e-09
[21 empty] | 0.5 | 3 | 1.9875e-09 | 6.9009 | 1.7478e-09 | 41.765 | 40.861 | 87.9396 | 9.2215e-09 | 32.019 | 8.591e-09 | 14 | 12.502 | 93.1627 | 25.1181 | 78.4475 | 28.359 | 7.234e-09
[21 empty] | 0.5 | 3.5 | 2.1582e-09 | 7.4939 | 1.8946e-09 | 43.349 | 42.431 | 87.7861 | 9.7319e-09 | 33.791 | 9.0522e-09 | 14.451 | 12.917 | 93.0158 | 26.2971 | 77.8228 | 29.514 | 7.5737e-09
[21 empty] | 0.5 | 4 | 2.3585e-09 | 8.1894 | 2.0651e-09 | 44.861 | 43.934 | 87.5599 | 1.0228e-08 | 35.516 | 9.4991e-09 | 14.821 | 13.264 | 92.8735 | 27.3266 | 76.9417 | 30.67 | 7.8695e-09
[21 empty] | 0.5 | 4.5 | 2.5922e-09 | 9.0008 | 2.2627e-09 | 46.286 | 45.344 | 87.2888 | 1.066e-08 | 37.013 | 9.8737e-09 | 15.08 | 13.495 | 92.6238 | 28.0122 | 75.6821 | 31.849 | 8.0678e-09
[21 empty] | 0.5 | 5 | 2.8796e-09 | 9.9987 | 2.5036e-09 | 47.639 | 46.686 | 86.9426 | 1.1112e-08 | 38.584 | 1.0267e-08 | 15.28 | 13.681 | 92.3956 | 28.5853 | 74.0859 | 33.005 | 8.2324e-09
[21 empty] | 1 | 0.5 | 1.4761e-09 | 5.1255 | 1.2928e-09 | 30.033 | 29.219 | 87.5821 | 5.5684e-09 | 19.335 | 5.1111e-09 | 8.9396 | 7.7985 | 91.7876 | 14.2095 | 73.4911 | 21.4205 | 4.0923e-09
[21 empty] | 1 | 1 | 1.6231e-09 | 5.6358 | 1.4266e-09 | 32.497 | 31.67 | 87.8935 | 7.0063e-09 | 24.327 | 6.5565e-09 | 10.791 | 9.5827 | 93.5801 | 18.6912 | 76.8331 | 22.0873 | 5.3832e-09
[21 empty] | 1 | 1.5 | 1.7678e-09 | 6.1382 | 1.5544e-09 | 34.586 | 33.75 | 87.9285 | 8.182e-09 | 28.41 | 7.7138e-09 | 12.209 | 10.95 | 94.2777 | 22.2718 | 78.3942 | 22.8 | 6.4142e-09
[21 empty] | 1 | 2 | 1.9255e-09 | 6.6859 | 1.6924e-09 | 36.53 | 35.684 | 87.8941 | 9.1959e-09 | 31.93 | 8.7006e-09 | 13.353 | 12.052 | 94.6139 | 25.2441 | 79.0608 | 23.632 | 7.2704e-09
[21 empty] | 1 | 2.5 | 2.1001e-09 | 7.2919 | 1.8436e-09 | 38.361 | 37.504 | 87.7863 | 1.0076e-08 | 34.988 | 9.5458e-09 | 14.275 | 12.934 | 94.738 | 27.6961 | 79.1589 | 24.57 | 7.9759e-09
[21 empty] | 1 | 3 | 2.304e-09 | 8 | 2.0184e-09 | 40.107 | 39.241 | 87.6042 | 1.0893e-08 | 37.823 | 1.032e-08 | 15.033 | 13.665 | 94.7397 | 29.823 | 78.8488 | 25.576 | 8.589e-09
[21 empty] | 1 | 3.5 | 2.5424e-09 | 8.8279 | 2.2218e-09 | 41.798 | 40.919 | 87.3899 | 1.1633e-08 | 40.393 | 1.1012e-08 | 15.658 | 14.256 | 94.6617 | 31.5651 | 78.145 | 26.663 | 9.0906e-09
[21 empty] | 1 | 4 | 2.8308e-09 | 9.8292 | 2.4645e-09 | 43.392 | 42.504 | 87.0602 | 1.2349e-08 | 42.879 | 1.167e-08 | 16.16 | 14.739 | 94.5016 | 33.0498 | 77.0769 | 27.765 | 9.5182e-09
[21 empty] | 1 | 4.5 | 3.1873e-09 | 11.067 | 2.7627e-09 | 44.942 | 44.04 | 86.6784 | 1.3027e-08 | 45.233 | 1.2277e-08 | 16.56 | 15.113 | 94.2427 | 34.166 | 75.5333 | 28.927 | 9.8397e-09
[21 empty] | 1 | 5 | 3.6551e-09 | 12.691 | 3.1493e-09 | 46.425 | 45.512 | 86.1618 | 1.3749e-08 | 47.741 | 1.2909e-08 | 16.872 | 15.412 | 93.8905 | 35.05 | 73.417 | 30.1 | 1.0094e-08
[21 empty] | 1.5 | 0.5 | 1.6443e-09 | 5.7094 | 1.4335e-09 | 27.655 | 26.861 | 87.18 | 5.8882e-09 | 20.445 | 5.4137e-09 | 8.8092 | 7.7269 | 91.9415 | 14.7356 | 72.0743 | 19.1341 | 4.2439e-09
[21 empty] | 1.5 | 1 | 1.8287e-09 | 6.3497 | 1.5999e-09 | 30.163 | 29.358 | 87.4884 | 7.528e-09 | 26.139 | 7.069e-09 | 10.772 | 9.6358 | 93.9028 | 19.7893 | 75.7079 | 19.7222 | 5.6993e-09
[21 empty] | 1.5 | 1.5 | 2.0136e-09 | 6.9915 | 1.762e-09 | 32.285 | 31.47 | 87.505 | 8.8898e-09 | 30.867 | 8.4202e-09 | 12.299 | 11.118 | 94.7175 | 23.8755 | 77.3496 | 20.352 | 6.8762e-09
[21 empty] | 1.5 | 2 | 2.2238e-09 | 7.7217 | 1.9438e-09 | 34.273 | 33.45 | 87.4089 | 1.0119e-08 | 35.135 | 9.6259e-09 | 13.589 | 12.376 | 95.127 | 27.4133 | 78.0228 | 21.074 | 7.8952e-09
[21 empty] | 1.5 | 2.5 | 2.4637e-09 | 8.5546 | 2.1495e-09 | 36.149 | 35.316 | 87.2468 | 1.1206e-08 | 38.909 | 1.0678e-08 | 14.636 | 13.39 | 95.2882 | 30.3544 | 78.0138 | 21.926 | 8.7423e-09
[21 empty] | 1.5 | 3 | 2.7557e-09 | 9.5685 | 2.3963e-09 | 37.941 | 37.099 | 86.9579 | 1.2237e-08 | 42.49 | 1.1661e-08 | 15.521 | 14.253 | 95.293 | 32.9215 | 77.4806 | 22.846 | 9.4813e-09
[21 empty] | 1.5 | 3.5 | 3.113e-09 | 10.809 | 2.6962e-09 | 39.684 | 38.829 | 86.611 | 1.3205e-08 | 45.849 | 1.2567e-08 | 16.259 | 14.963 | 95.1685 | 35.04 | 76.4248 | 23.866 | 1.0092e-08
[21 empty] | 1.5 | 4 | 3.5781e-09 | 12.424 | 3.0813e-09 | 41.348 | 40.482 | 86.1155 | 1.4191e-08 | 49.275 | 1.3469e-08 | 16.873 | 15.562 | 94.9123 | 36.851 | 74.7864 | 24.92 | 1.0613e-08
[21 empty] | 1.5 | 4.5 | 4.2007e-09 | 14.586 | 3.5878e-09 | 42.96 | 42.079 | 85.4096 | 1.5195e-08 | 52.76 | 1.4346e-08 | 17.366 | 16.031 | 94.4126 | 38.174 | 72.3541 | 26.048 | 1.0994e-08
[21 empty] | 1.5 | 5 | 5.1071e-09 | 17.733 | 4.3083e-09 | 44.52 | 43.614 | 84.359 | 1.6363e-08 | 56.818 | 1.5313e-08 | 17.774 | 16.4 | 93.5831 | 39.085 | 68.7898 | 27.214 | 1.1256e-08
[21 empty] | 2 | 0.5 | 1.8671e-09 | 6.4829 | 1.6181e-09 | 25.035 | 24.251 | 86.6638 | 6.1221e-09 | 21.257 | 5.6236e-09 | 8.5639 | 7.5227 | 91.8574 | 14.7741 | 69.5023 | 16.7283 | 4.255e-09
[21 empty] | 2 | 1 | 2.1113e-09 | 7.331 | 1.8361e-09 | 27.581 | 26.789 | 86.9654 | 7.9545e-09 | 27.62 | 7.4744e-09 | 10.598 | 9.5162 | 93.9644 | 20.289 | 73.4576 | 17.2728 | 5.8432e-09
[21 empty] | 2 | 1.5 | 2.3619e-09 | 8.201 | 2.0528e-09 | 29.74 | 28.938 | 86.9131 | 9.4896e-09 | 32.95 | 8.9957e-09 | 12.194 | 11.076 | 94.7954 | 24.749 | 75.1108 | 17.862 | 7.1277e-09
[21 empty] | 2 | 2 | 2.6605e-09 | 9.2377 | 2.3074e-09 | 31.761 | 30.952 | 86.7281 | 1.0913e-08 | 37.892 | 1.0391e-08 | 13.557 | 12.416 | 95.2167 | 28.6543 | 75.621 | 18.536 | 8.2525e-09
[21 empty] | 2 | 2.5 | 3.0195e-09 | 10.484 | 2.6101e-09 | 33.675 | 32.855 | 86.4415 | 1.2213e-08 | 42.405 | 1.1643e-08 | 14.687 | 13.519 | 95.3328 | 31.921 | 75.2765 | 19.336 | 9.1935e-09
[21 empty] | 2 | 3 | 3.4861e-09 | 12.105 | 2.9967e-09 | 35.522 | 34.693 | 85.9614 | 1.3501e-08 | 46.877 | 1.2854e-08 | 15.662 | 14.477 | 95.2078 | 34.772 | 74.1771 | 20.216 | 1.0015e-08
[21 empty] | 2 | 3.5 | 4.107e-09 | 14.261 | 3.5042e-09 | 37.303 | 36.458 | 85.3226 | 1.4778e-08 | 51.312 | 1.4017e-08 | 16.471 | 15.261 | 94.8505 | 37.051 | 72.2073 | 21.197 | 1.0671e-08
[21 empty] | 2 | 4 | 4.9939e-09 | 17.34 | 4.2088e-09 | 39.02 | 38.151 | 84.2788 | 1.6181e-08 | 56.186 | 1.5229e-08 | 17.159 | 15.914 | 94.1166 | 38.846 | 69.1382 | 22.237 | 1.1187e-08
[21 empty] | 2 | 4.5 | 6.4941e-09 | 22.549 | 5.3518e-09 | 40.726 | 39.828 | 82.4102 | 1.8061e-08 | 62.712 | 1.6738e-08 | 17.776 | 16.487 | 92.6748 | 40.163 | 64.0436 | 23.341 | 1.1567e-08
[21 empty] | 2 | 5 | 9.8452e-09 | 34.185 | 7.8215e-09 | 42.462 | 41.458 | 79.4448 | 2.1598e-08 | 74.993 | 1.9373e-08 | 18.376 | 16.96 | 89.6981 | 40.808 | 54.4157 | 24.498 | 1.1753e-08
Coplanar Double Sided 40mm length
|  | Air: GND_W 0.5-3, SIG_W 0.5-3.5 | [7 empty] | Water | [5 empty] | Air vs Water Results
|  | Output | Input | E Total (J) | C (pF) | E MUT (J) | E-Field Total (V/m) | E-Field MUT (V/m) | E MUT (%) | E Total (J) | C (pF) | E MUT (J) | E-Field (V/m) | E Field MUT (V/m) | E MUT (%) | ΔC (pF) | ΔC (%) | ΔE Field MUT (V/m) | ΔE Total (J)
|  | 1 |  | 7.113e-10 | 2.4698 | 4.8427e-10 | 62.321 | 59.102 | 68.0824 | 2.8709e-09 | 9.9684 | 2.4712e-09 | 12.426 | 9.0779 | 86.0775 | 7.4986 | 75.2237 | 50.0241 | 2.1596e-09
|  | 1.5 |  | 7.8587e-10 | 2.7287 | 5.357e-10 | 67.595 | 64.256 | 68.1665 | 3.5548e-09 | 12.343 | 3.1364e-09 | 14.837 | 11.304 | 88.23 | 9.6143 | 77.8927 | 52.952 | 2.7689e-09
|  | 2 |  | 8.7036e-10 | 3.0221 | 5.9366e-10 | 72.892 | 69.469 | 68.2086 | 4.2065e-09 | 14.606 | 3.769e-09 | 17.089 | 13.455 | 89.5994 | 11.5839 | 79.3092 | 56.014 | 3.3361e-09
|  | 2.5 |  | 9.7328e-10 | 3.3794 | 6.6387e-10 | 78.689 | 75.196 | 68.2096 | 4.8494e-09 | 16.838 | 4.3869e-09 | 19.283 | 15.586 | 90.4627 | 13.4586 | 79.9299 | 59.61 | 3.8761e-09
|  | 3 |  | 1.1034e-09 | 3.8311 | 7.5198e-10 | 85.343 | 81.786 | 68.1512 | 5.4925e-09 | 19.071 | 4.9929e-09 | 21.459 | 17.708 | 90.904 | 15.2399 | 79.9114 | 64.078 | 4.3891e-09
|  | 3.5 |  | 1.277e-09 | 4.4341 | 8.6976e-10 | 93.434 | 89.81 | 68.1096 | 6.1593e-09 | 21.386 | 5.6035e-09 | 23.689 | 19.878 | 90.9762 | 16.9519 | 79.2663 | 69.932 | 4.8823e-09
|  | 4 |  | 1.5234e-09 | 5.2896 | 1.0376e-09 | 103.88 | 100.18 | 68.1108 | 6.8861e-09 | 23.91 | 6.2366e-09 | 26.104 | 22.197 | 90.568 | 18.6204 | 77.877 | 77.983 | 5.3627e-09
|  | 4.5 |  | 1.9167e-09 | 6.6551 | 1.3094e-09 | 119.14 | 115.37 | 68.3153 | 7.8411e-09 | 27.226 | 7.0043e-09 | 29.493 | 25.392 | 89.328 | 20.5709 | 75.5561 | 89.978 | 5.9244e-09
Coplanar Double Sided 80mm length
|  | Air: GND_W 0.5-3, SIG_W 0.5-3.5 | [7 empty] | Water | [5 empty] | Air vs Water Results
|  | Output | Input | E Total (J) | C (pF) | E MUT (J) | E-Field Total (V/m) | E-Field MUT (V/m) | E MUT (%) | E Total (J) | C (pF) | E MUT (J) | E-Field (V/m) | E Field MUT (V/m) | E MUT (%) | ΔC (pF) | ΔC (%) | ΔE Field MUT (V/m) | ΔE Total (J)
|  | 1 |  | 1.3877e-09 | 4.8185 | 9.4549e-10 | 63.25 | 60.355 | 68.1336 | 5.7825e-09 | 20.078 | 4.9852e-09 | 13.083 | 9.6325 | 86.2118 | 15.2595 | 76.0011 | 50.7225 | 4.3948e-09
|  | 1.5 |  | 1.5304e-09 | 5.314 | 1.0438e-09 | 68.228 | 65.257 | 68.2044 | 7.1251e-09 | 24.74 | 6.299e-09 | 15.541 | 11.942 | 88.4058 | 19.426 | 78.5206 | 53.315 | 5.5947e-09
|  | 2 |  | 1.6984e-09 | 5.8973 | 1.1587e-09 | 73.246 | 70.23 | 68.223 | 8.4154e-09 | 29.22 | 7.5555e-09 | 17.847 | 14.181 | 89.7818 | 23.3227 | 79.8176 | 56.049 | 6.717e-09
|  | 2.5 |  | 1.899e-09 | 6.5936 | 1.2948e-09 | 78.757 | 75.713 | 68.1833 | 9.6721e-09 | 33.584 | 8.7666e-09 | 20.089 | 16.389 | 90.638 | 26.9904 | 80.3668 | 59.324 | 7.7731e-09
|  | 3 |  | 2.1583e-09 | 7.4942 | 1.4682e-09 | 85.091 | 82.022 | 68.0258 | 1.0944e-08 | 38.001 | 9.9629e-09 | 22.331 | 18.602 | 91.0353 | 30.5068 | 80.2789 | 63.42 | 8.7857e-09
|  | 3.5 |  | 2.5018e-09 | 8.6869 | 1.7006e-09 | 92.668 | 89.579 | 67.9751 | 1.2246e-08 | 42.522 | 1.1159e-08 | 24.609 | 20.848 | 91.1236 | 33.8351 | 79.5708 | 68.731 | 9.7442e-09
|  | 4 |  | 3.0068e-09 | 10.44 | 2.0418e-09 | 102.3 | 99.185 | 67.9061 | 1.3693e-08 | 47.545 | 1.241e-08 | 27.095 | 23.254 | 90.6302 | 37.105 | 78.0419 | 75.931 | 1.0686e-08
|  | 4.5 |  | 3.8025e-09 | 13.203 | 2.5754e-09 | 116 | 112.88 | 67.7291 | 1.5586e-08 | 54.119 | 1.3907e-08 | 30.618 | 26.601 | 89.2275 | 40.916 | 75.6038 | 86.279 | 1.1784e-08

## Plots of optimization
CPC Single Side 40mm length at 12 Volt | [7 empty] | #VALUE! | [9 empty] | CPC Dual Side 40mm length at 12 Volt | [7 empty] | #VALUE!
Trace Width |  | Air | [5 empty] | Water | [5 empty] | Air vs Water Results |  |  |  | Trace Width |  | Air | [5 empty] | Water | [5 empty] | Air vs Water Results
Output | Input | E Total (J) | C (pF) | E MUT (J) | E-Field Total (V/m) | E-Field MUT (V/m) | E MUT (%) | E Total (J) | C (pF) | E MUT (J) | E-Field Total (V/m) | E Field MUT (V/m) | E MUT (%) | ΔC (pF) | ΔC (%) | ΔE Field MUT (V/m) | ΔE Total (J) | Output | Input | E Total (J) | C (pF) | E MUT (J) | E-Field Total (V/m) | E-Field MUT (V/m) | E MUT (%) | E Total (J) | C (pF) | E MUT (J) | E-Field Total (V/m) | E Field MUT (V/m) | E MUT (%) | ΔC (pF) | ΔC (%) | ΔE Field MUT (V/m) | ΔE Total (J)
0.5 | 0.5 | 7.3152e-10 | 2.54 | 3.3429e-10 | 13.367 | 9.381 | 45.698 | 1.4736e-09 | 5.1165 | 1.1006e-09 | 6.6625 | 3.5424 | 74.6878 | 2.5765 | 50.3567 | 5.8386 | 7.4208e-10 | 0.5 | 0.5 | 8.5416e-10 | 2.9658 | 5.7025e-10 | 34.032 | 30.883 | 66.7615 | 2.6973e-09 | 9.3655 | 2.2233e-09 | 11.635 | 7.8296 | 82.4269 | 6.3997 | 68.3327 | 23.0534 | 1.8431e-09
0.5 | 1 | 8.4499e-10 | 2.934 | 3.6879e-10 | 15.114 | 10.581 | 43.6443 | 1.8488e-09 | 6.4194 | 1.3985e-09 | 8.0955 | 4.3414 | 75.6437 | 3.4854 | 54.2948 | 6.2396 | 1.0038e-09 | 0.5 | 1 | 9.4197e-10 | 3.2707 | 6.2937e-10 | 36.95 | 33.6 | 66.8142 | 3.3381e-09 | 11.591 | 2.822e-09 | 13.782 | 9.4695 | 84.5391 | 8.3203 | 71.7824 | 24.1305 | 2.3961e-09
0.5 | 1.5 | 9.4341e-10 | 3.2757 | 4.0174e-10 | 16.477 | 11.501 | 42.5838 | 2.144e-09 | 7.4445 | 1.6299e-09 | 9.1498 | 4.9284 | 76.0215 | 4.1688 | 55.9984 | 6.5726 | 1.2006e-09 | 0.5 | 1.5 | 1.0231e-09 | 3.5524 | 6.8445e-10 | 39.289 | 35.805 | 66.8996 | 3.8437e-09 | 13.346 | 3.2865e-09 | 15.289 | 10.676 | 85.5036 | 9.7936 | 73.3823 | 25.129 | 2.8206e-09
0.5 | 2 | 1.0365e-09 | 3.5988 | 4.3645e-10 | 17.639 | 12.272 | 42.1081 | 2.3911e-09 | 8.3024 | 1.8206e-09 | 9.9781 | 5.384 | 76.1407 | 4.7036 | 56.6535 | 6.888 | 1.3546e-09 | 0.5 | 2 | 1.1076e-09 | 3.8457 | 7.4191e-10 | 41.388 | 37.802 | 66.9836 | 4.2745e-09 | 14.842 | 3.6727e-09 | 16.444 | 11.621 | 85.9212 | 10.9963 | 74.0891 | 26.181 | 3.1669e-09
0.5 | 2.5 | 1.1263e-09 | 3.9108 | 4.739e-10 | 18.632 | 12.919 | 42.0758 | 2.6009e-09 | 9.0309 | 1.9806e-09 | 10.631 | 5.7366 | 76.1506 | 5.1201 | 56.6953 | 7.1824 | 1.4746e-09 | 0.5 | 2.5 | 1.199e-09 | 4.1633 | 8.0373e-10 | 43.331 | 39.658 | 67.0334 | 4.6497e-09 | 16.145 | 3.9988e-09 | 17.345 | 12.363 | 86.0012 | 11.9817 | 74.2131 | 27.295 | 3.4507e-09
0.5 | 3 | 1.2167e-09 | 4.2247 | 5.1543e-10 | 19.506 | 13.477 | 42.3629 | 2.7885e-09 | 9.6821 | 2.1222e-09 | 11.159 | 6.0145 | 76.1054 | 5.4574 | 56.3659 | 7.4625 | 1.5718e-09 | 0.5 | 3 | 1.3005e-09 | 4.5157 | 8.7174e-10 | 45.167 | 41.415 | 67.0311 | 4.9862e-09 | 17.313 | 4.2814e-09 | 18.07 | 12.959 | 85.865 | 12.7973 | 73.9173 | 28.456 | 3.6857e-09
0.5 | 3.5 | 1.3091e-09 | 4.5456 | 5.6161e-10 | 20.272 | 13.956 | 42.9005 | 2.9589e-09 | 10.274 | 2.2494e-09 | 11.599 | 6.2409 | 76.0215 | 5.7284 | 55.7563 | 7.7151 | 1.6498e-09 | 0.5 | 3.5 | 1.4161e-09 | 4.9169 | 9.4881e-10 | 46.906 | 43.079 | 67.0016 | 5.3003e-09 | 18.404 | 4.5375e-09 | 18.664 | 13.442 | 85.6084 | 13.4871 | 73.2835 | 29.637 | 3.8842e-09
1 | 0.5 | 7.7603e-10 | 2.6945 | 3.5516e-10 | 13.057 | 9.0762 | 45.7663 | 1.603e-09 | 5.566 | 1.2038e-09 | 6.793 | 3.6095 | 75.0967 | 2.8715 | 51.59 | 5.4667 | 8.2697e-10 | 1 | 0.5 | 9.3927e-10 | 3.2614 | 6.2365e-10 | 32.013 | 28.895 | 66.3973 | 2.9226e-09 | 10.148 | 2.4279e-09 | 11.583 | 7.876 | 83.0733 | 6.8866 | 67.8616 | 21.019 | 1.9833e-09
1 | 1 | 9.0535e-10 | 3.1436 | 3.9446e-10 | 14.882 | 10.317 | 43.5699 | 2.0575e-09 | 7.1443 | 1.5695e-09 | 8.4294 | 4.5238 | 76.2819 | 4.0007 | 55.9985 | 5.7932 | 1.1521e-09 | 1 | 1 | 1.0455e-09 | 3.6303 | 6.9455e-10 | 35.029 | 31.694 | 66.4323 | 3.6913e-09 | 12.817 | 3.1588e-09 | 13.953 | 9.7122 | 85.5742 | 9.1867 | 71.6759 | 21.9818 | 2.6458e-09
1 | 1.5 | 1.0194e-09 | 3.5397 | 4.3226e-10 | 16.313 | 11.271 | 42.4034 | 2.4282e-09 | 8.4311 | 1.8647e-09 | 9.6736 | 5.2166 | 76.7935 | 4.8914 | 58.0162 | 6.0544 | 1.4088e-09 | 1 | 1.5 | 1.1456e-09 | 3.9777 | 7.6185e-10 | 37.459 | 33.979 | 66.5023 | 4.3209e-09 | 15.003 | 3.7521e-09 | 15.692 | 11.122 | 86.8361 | 11.0253 | 73.4873 | 22.857 | 3.1753e-09
1 | 2 | 1.1301e-09 | 3.9241 | 4.7343e-10 | 17.556 | 12.087 | 41.8928 | 2.75e-09 | 9.5487 | 2.1189e-09 | 10.688 | 5.7783 | 77.0509 | 5.6246 | 58.9044 | 6.3087 | 1.6199e-09 | 1 | 2 | 1.2519e-09 | 4.3467 | 8.3357e-10 | 39.652 | 36.059 | 66.5844 | 4.8709e-09 | 16.913 | 4.2597e-09 | 17.063 | 12.259 | 87.452 | 12.5663 | 74.2997 | 23.8 | 3.619e-09
1 | 2.5 | 1.2406e-09 | 4.3077 | 5.1882e-10 | 18.646 | 12.79 | 41.8201 | 3.035e-09 | 10.538 | 2.3408e-09 | 11.53 | 6.2371 | 77.1269 | 6.2303 | 59.1222 | 6.5529 | 1.7944e-09 | 1 | 2.5 | 1.3703e-09 | 4.7579 | 9.13e-10 | 41.713 | 38.021 | 66.6277 | 5.3695e-09 | 18.644 | 4.7076e-09 | 18.193 | 13.201 | 87.673 | 13.8861 | 74.4803 | 24.82 | 3.9992e-09
1 | 3 | 1.355e-09 | 4.7048 | 5.7064e-10 | 19.618 | 13.405 | 42.1137 | 3.296e-09 | 11.445 | 2.5419e-09 | 12.237 | 6.6159 | 77.1208 | 6.7402 | 58.8921 | 6.7891 | 1.941e-09 | 1 | 3 | 1.5054e-09 | 5.2272 | 1.0031e-09 | 43.675 | 39.891 | 66.6335 | 5.8317e-09 | 20.249 | 5.1101e-09 | 19.133 | 13.983 | 87.6262 | 15.0218 | 74.1854 | 25.908 | 4.3263e-09
1 | 3.5 | 1.4746e-09 | 5.1201 | 6.3008e-10 | 20.474 | 13.934 | 42.7289 | 3.5355e-09 | 12.276 | 2.7244e-09 | 12.819 | 6.9228 | 77.0584 | 7.1559 | 58.2918 | 7.0112 | 2.0609e-09 | 1 | 3.5 | 1.6626e-09 | 5.7729 | 1.1075e-09 | 45.545 | 41.671 | 66.6125 | 6.2668e-09 | 21.76 | 5.4764e-09 | 19.915 | 14.624 | 87.3875 | 15.9871 | 73.4701 | 27.047 | 4.6042e-09
1.5 | 0.5 | 8.1735e-10 | 2.838 | 3.8089e-10 | 12.505 | 8.6106 | 46.6006 | 1.6877e-09 | 5.86 | 1.2703e-09 | 6.7385 | 3.5746 | 75.2681 | 3.022 | 51.57 | 5.036 | 8.7035e-10 | 1.5 | 0.5 | 1.043e-09 | 3.6214 | 6.8866e-10 | 29.527 | 26.462 | 66.0268 | 3.0798e-09 | 10.694 | 2.5613e-09 | 11.281 | 7.722 | 83.1645 | 7.0726 | 66.1362 | 18.74 | 2.0368e-09
1.5 | 1 | 9.6181e-10 | 3.3396 | 4.269e-10 | 14.335 | 9.8419 | 44.3851 | 2.196e-09 | 7.625 | 1.6806e-09 | 8.4568 | 4.5336 | 76.5301 | 4.2854 | 56.202 | 5.3083 | 1.2342e-09 | 1.5 | 1 | 1.1737e-09 | 4.0752 | 7.7487e-10 | 32.568 | 29.272 | 66.0194 | 3.9397e-09 | 13.679 | 3.3805e-09 | 13.726 | 9.6385 | 85.806 | 9.6038 | 70.2083 | 19.6335 | 2.766e-09
1.5 | 1.5 | 1.093e-09 | 3.7952 | 4.7236e-10 | 15.8 | 10.808 | 43.2168 | 2.6259e-09 | 9.1178 | 2.0254e-09 | 9.8156 | 5.2935 | 77.1317 | 5.3226 | 58.3759 | 5.5145 | 1.5329e-09 | 1.5 | 1.5 | 1.3008e-09 | 4.5168 | 8.5973e-10 | 35.051 | 31.598 | 66.0924 | 4.6695e-09 | 16.213 | 4.072e-09 | 15.585 | 11.166 | 87.2042 | 11.6962 | 72.1409 | 20.432 | 3.3687e-09
1.5 | 2 | 1.2236e-09 | 4.2487 | 5.2304e-10 | 17.073 | 11.634 | 42.746 | 3.008e-09 | 10.444 | 2.3291e-09 | 10.943 | 5.9197 | 77.4302 | 6.1953 | 59.3192 | 5.7143 | 1.7844e-09 | 1.5 | 2 | 1.4391e-09 | 4.9969 | 9.5221e-10 | 37.298 | 33.72 | 66.167 | 5.3215e-09 | 18.477 | 4.6776e-09 | 17.081 | 12.421 | 87.9 | 13.4801 | 72.9561 | 21.299 | 3.8824e-09
1.5 | 2.5 | 1.3587e-09 | 4.7176 | 5.8127e-10 | 18.207 | 12.357 | 42.7813 | 3.3558e-09 | 11.652 | 2.6023e-09 | 11.895 | 6.4434 | 77.5463 | 6.9344 | 59.5125 | 5.9136 | 1.9971e-09 | 1.5 | 2.5 | 1.5978e-09 | 5.5478 | 1.0581e-09 | 39.415 | 35.727 | 66.2223 | 5.9264e-09 | 20.578 | 5.2241e-09 | 18.339 | 13.481 | 88.1496 | 15.0302 | 73.0401 | 22.246 | 4.3286e-09
1.5 | 3 | 1.5046e-09 | 5.2242 | 6.506e-10 | 19.236 | 13 | 43.2407 | 3.6849e-09 | 12.795 | 2.8577e-09 | 12.716 | 6.8896 | 77.5516 | 7.5708 | 59.17 | 6.1104 | 2.1803e-09 | 1.5 | 3 | 1.787e-09 | 6.205 | 1.184e-09 | 41.452 | 37.656 | 66.2563 | 6.5081e-09 | 22.598 | 5.7328e-09 | 19.423 | 14.388 | 88.0872 | 16.393 | 72.5418 | 23.268 | 4.7211e-09
1.5 | 3.5 | 1.6657e-09 | 5.7837 | 7.3408e-10 | 20.151 | 13.56 | 44.0704 | 3.9992e-09 | 13.886 | 3.0975e-09 | 13.409 | 7.2615 | 77.453 | 8.1023 | 58.3487 | 6.2985 | 2.3335e-09 | 1.5 | 3.5 | 2.0191e-09 | 7.0107 | 1.338e-09 | 43.416 | 39.512 | 66.2671 | 7.0806e-09 | 24.585 | 6.2142e-09 | 20.362 | 15.159 | 87.7637 | 17.5743 | 71.4838 | 24.353 | 5.0615e-09
2 | 0.5 | 8.641e-10 | 3.0004 | 4.1548e-10 | 11.786 | 8.045 | 48.0824 | 1.75e-09 | 6.0763 | 1.3166e-09 | 6.5861 | 3.4828 | 75.2343 | 3.0759 | 50.6213 | 4.5622 | 8.859e-10 | 2 | 0.5 | 1.1777e-09 | 4.0892 | 7.7339e-10 | 26.775 | 23.772 | 65.6695 | 3.205e-09 | 11.128 | 2.6555e-09 | 10.877 | 7.464 | 82.8549 | 7.0388 | 63.2531 | 16.308 | 2.0273e-09
2 | 1 | 1.0288e-09 | 3.5721 | 4.7274e-10 | 13.611 | 9.26 | 45.9506 | 2.3073e-09 | 8.0114 | 1.7667e-09 | 8.3491 | 4.467 | 76.57 | 4.4393 | 55.4123 | 4.793 | 1.2785e-09 | 2 | 1 | 1.3457e-09 | 4.6726 | 8.832e-10 | 29.848 | 26.593 | 65.6313 | 4.1514e-09 | 14.414 | 3.5518e-09 | 13.352 | 9.4189 | 85.5567 | 9.7414 | 67.5829 | 17.1741 | 2.8057e-09
2 | 1.5 | 1.1826e-09 | 4.1062 | 5.3171e-10 | 15.081 | 10.222 | 44.9611 | 2.7879e-09 | 9.6802 | 2.154e-09 | 9.7591 | 5.2606 | 77.2625 | 5.574 | 57.5815 | 4.9614 | 1.6053e-09 | 2 | 1.5 | 1.5139e-09 | 5.2565 | 9.9475e-10 | 32.353 | 28.927 | 65.7078 | 4.9677e-09 | 17.249 | 4.3205e-09 | 15.249 | 10.989 | 86.9718 | 11.9925 | 69.5258 | 17.938 | 3.4538e-09
2 | 2 | 1.3425e-09 | 4.6613 | 5.9939e-10 | 16.375 | 11.052 | 44.6473 | 3.2284e-09 | 11.21 | 2.5037e-09 | 10.959 | 5.9308 | 77.5523 | 6.5487 | 58.4184 | 5.1212 | 1.8859e-09 | 2 | 2 | 1.7063e-09 | 5.9245 | 1.1227e-09 | 34.65 | 31.082 | 65.7973 | 5.7271e-09 | 19.886 | 5.0191e-09 | 16.833 | 12.324 | 87.6377 | 13.9615 | 70.2077 | 18.758 | 4.0208e-09
2 | 2.5 | 1.5152e-09 | 5.261 | 6.7994e-10 | 17.529 | 11.779 | 44.8746 | 3.6398e-09 | 12.638 | 2.8247e-09 | 11.982 | 6.4961 | 77.6059 | 7.377 | 58.3716 | 5.2829 | 2.1246e-09 | 2 | 2.5 | 1.9359e-09 | 6.7218 | 1.2751e-09 | 36.823 | 33.126 | 65.866 | 6.45e-09 | 22.396 | 5.6624e-09 | 18.191 | 13.468 | 87.7891 | 15.6742 | 69.9866 | 19.658 | 4.5141e-09
2 | 3 | 1.711e-09 | 5.941 | 7.8156e-10 | 18.572 | 12.425 | 45.6786 | 4.0369e-09 | 14.017 | 3.1304e-09 | 12.854 | 6.975 | 77.5447 | 8.076 | 57.6158 | 5.45 | 2.3259e-09 | 2 | 3 | 2.223e-09 | 7.7187 | 1.4668e-09 | 38.91 | 35.084 | 65.9829 | 7.1635e-09 | 24.873 | 6.273e-09 | 19.369 | 14.445 | 87.5689 | 17.1543 | 68.9676 | 20.639 | 4.9405e-09
2 | 3.5 | 1.9484e-09 | 6.7654 | 9.1461e-10 | 19.524 | 13.002 | 46.9416 | 4.4426e-09 | 15.426 | 3.4345e-09 | 13.617 | 7.3883 | 77.3083 | 8.6606 | 56.1429 | 5.6137 | 2.4942e-09 | 2 | 3.5 | 2.6047e-09 | 9.044 | 1.7212e-09 | 40.946 | 36.981 | 66.0805 | 7.9135e-09 | 27.477 | 6.8835e-09 | 20.431 | 15.297 | 86.9843 | 18.433 | 67.0852 | 21.684 | 5.3088e-09
2.5 | 0.5 | 9.2736e-10 | 3.22 | 4.6688e-10 | 10.9 | 7.3781 | 50.3451 | 1.8054e-09 | 6.2687 | 1.3558e-09 | 6.3643 | 3.3525 | 75.0969 | 3.0487 | 48.6337 | 4.0256 | 8.7804e-10 | 2.5 | 0.5 | 1.3637e-09 | 4.7351 | 8.9153e-10 | 23.811 | 20.872 | 65.3758 | 3.3204e-09 | 11.529 | 2.7283e-09 | 10.392 | 7.1099 | 82.1678 | 6.7939 | 58.9288 | 13.7621 | 1.9567e-09
2.5 | 1 | 1.1219e-09 | 3.8956 | 5.4348e-10 | 12.701 | 8.5673 | 48.4428 | 2.4091e-09 | 8.3651 | 1.842e-09 | 8.131 | 4.341 | 76.4601 | 4.4695 | 53.4303 | 4.2263 | 1.2872e-09 | 2.5 | 1 | 1.5942e-09 | 5.5354 | 1.0412e-09 | 26.921 | 23.7 | 65.3118 | 4.3616e-09 | 15.144 | 3.6995e-09 | 12.872 | 9.0715 | 84.8198 | 9.6086 | 63.4482 | 14.6285 | 2.7674e-09
2.5 | 1.5 | 1.3133e-09 | 4.56 | 6.2577e-10 | 14.172 | 9.5199 | 47.6487 | 2.9467e-09 | 10.232 | 2.2715e-09 | 9.5741 | 5.154 | 77.0862 | 5.672 | 55.4339 | 4.3659 | 1.6334e-09 | 2.5 | 1.5 | 1.8365e-09 | 6.3766 | 1.201e-09 | 29.481 | 26.063 | 65.3961 | 5.2874e-09 | 18.359 | 4.554e-09 | 14.812 | 10.675 | 86.1293 | 11.9824 | 65.2672 | 15.388 | 3.4509e-09
2.5 | 2 | 1.5197e-09 | 5.2767 | 7.2503e-10 | 15.454 | 10.337 | 47.7088 | 3.4434e-09 | 11.956 | 2.663e-09 | 10.78 | 5.833 | 77.3364 | 6.6793 | 55.8657 | 4.504 | 1.9237e-09 | 2.5 | 2 | 2.1253e-09 | 7.3795 | 1.3937e-09 | 31.831 | 28.247 | 65.5766 | 6.1641e-09 | 21.403 | 5.3399e-09 | 16.438 | 12.04 | 86.629 | 14.0235 | 65.5212 | 16.207 | 4.0388e-09
2.5 | 2.5 | 1.7661e-09 | 6.1322 | 8.545e-10 | 16.619 | 11.063 | 48.3834 | 3.9382e-09 | 13.674 | 3.0423e-09 | 11.834 | 6.4176 | 77.251 | 7.5418 | 55.1543 | 4.6454 | 2.1721e-09 | 2.5 | 2.5 | 2.5025e-09 | 8.6892 | 1.6447e-09 | 34.053 | 30.307 | 65.7223 | 7.0507e-09 | 24.482 | 6.0981e-09 | 17.859 | 13.216 | 86.4893 | 15.7928 | 64.5078 | 17.091 | 4.5482e-09
2.5 | 3 | 2.0828e-09 | 7.2319 | 1.038e-09 | 17.693 | 11.724 | 49.8368 | 4.4604e-09 | 15.488 | 3.4342e-09 | 12.75 | 6.9249 | 76.9931 | 8.2561 | 53.3064 | 4.7991 | 2.3776e-09 | 2.5 | 3 | 3.0292e-09 | 10.518 | 1.9974e-09 | 36.216 | 32.3 | 65.9382 | 8.0085e-09 | 27.807 | 6.8737e-09 | 19.133 | 14.243 | 85.8301 | 17.289 | 62.175 | 18.057 | 4.9793e-09
2.5 | 3.5 | 2.5277e-09 | 8.7769 | 1.3134e-09 | 18.661 | 12.309 | 51.9603 | 5.0608e-09 | 17.572 | 3.8675e-09 | 13.526 | 7.3472 | 76.4207 | 8.7951 | 50.0518 | 4.9618 | 2.5331e-09 | 2.5 | 3.5 | 3.833e-09 | 13.309 | 2.542e-09 | 38.336 | 34.233 | 66.3188 | 9.1544e-09 | 31.786 | 7.748e-09 | 20.271 | 15.121 | 84.6369 | 18.477 | 58.1294 | 19.112 | 5.3214e-09
3 | 0.5 | 1.0276e-09 | 3.5681 | 5.5001e-10 | 9.8196 | 6.5909 | 53.5237 | 1.8709e-09 | 6.4963 | 1.4e-09 | 6.0824 | 3.1944 | 74.8303 | 2.9282 | 45.0749 | 3.3965 | 8.433e-10 | 3 | 0.5 | 1.6438e-09 | 5.7077 | 1.0719e-09 | 20.668 | 17.789 | 65.2087 | 3.4683e-09 | 12.043 | 2.8088e-09 | 9.8565 | 6.6799 | 80.9849 | 6.3353 | 52.6057 | 11.1091 | 1.8245e-09
3 | 1 | 1.2711e-09 | 4.4135 | 6.6114e-10 | 11.57 | 7.7379 | 52.0132 | 2.5195e-09 | 8.7483 | 1.9168e-09 | 7.7918 | 4.1513 | 76.0786 | 4.3348 | 49.5502 | 3.5866 | 1.2484e-09 | 3 | 1 | 1.9826e-09 | 6.8841 | 1.2926e-09 | 23.801 | 20.601 | 65.1972 | 4.61e-09 | 16.007 | 3.8447e-09 | 12.28 | 8.5862 | 83.3991 | 9.1229 | 56.9932 | 12.0148 | 2.6274e-09
3 | 1.5 | 1.5348e-09 | 5.3291 | 7.9288e-10 | 13.024 | 8.6712 | 51.6602 | 3.1281e-09 | 10.861 | 2.3942e-09 | 9.2128 | 4.9526 | 76.5385 | 5.5319 | 50.9336 | 3.7186 | 1.5933e-09 | 3 | 1.5 | 2.3745e-09 | 8.2448 | 1.5511e-09 | 26.421 | 22.981 | 65.3232 | 5.6859e-09 | 19.743 | 4.7968e-09 | 14.225 | 10.172 | 84.3631 | 11.4982 | 58.2394 | 12.809 | 3.3114e-09
3 | 2 | 1.8596e-09 | 6.4571 | 9.7286e-10 | 14.319 | 9.4899 | 52.3156 | 3.7417e-09 | 12.992 | 2.8649e-09 | 10.422 | 5.6351 | 76.5668 | 6.5349 | 50.2994 | 3.8548 | 1.8821e-09 | 3 | 2 | 2.902e-09 | 10.076 | 1.9041e-09 | 28.842 | 25.19 | 65.6134 | 6.795e-09 | 23.594 | 5.7352e-09 | 15.89 | 11.537 | 84.4032 | 13.518 | 57.2942 | 13.653 | 3.893e-09
3 | 2.5 | 2.3107e-09 | 8.0233 | 1.2443e-09 | 15.496 | 10.222 | 53.8495 | 4.4211e-09 | 15.351 | 3.3664e-09 | 11.452 | 6.2099 | 76.1439 | 7.3277 | 47.7343 | 4.0121 | 2.1104e-09 | 3 | 2.5 | 3.6918e-09 | 12.819 | 2.4374e-09 | 31.156 | 27.291 | 66.022 | 8.0563e-09 | 27.973 | 6.736e-09 | 17.343 | 12.7 | 83.6116 | 15.154 | 54.1737 | 14.591 | 4.3645e-09
3 | 3 | 3.1691e-09 | 11.004 | 1.8043e-09 | 16.592 | 10.895 | 56.9341 | 5.4551e-09 | 18.941 | 4.1044e-09 | 12.362 | 6.7172 | 75.2397 | 7.937 | 41.9038 | 4.1778 | 2.286e-09 | 3 | 3 | 5.3311e-09 | 18.511 | 3.5587e-09 | 33.466 | 29.355 | 66.7536 | 1.0071e-08 | 34.969 | 8.2232e-09 | 18.707 | 13.75 | 81.6523 | 16.458 | 47.0645 | 15.605 | 4.7399e-09
3 | 3.5 | 5.4056e-09 | 9.7539 | 2.6739e-09 | 17.801 | 11.307 | 49.4654 | 7.77e-09 | 18.265 | 5.0559e-09 | 13.644 | 7.0298 | 65.0695 | 8.5111 | 46.5979 | 4.2772 | 2.3644e-09 | 3 | 3.5 | 9.6793e-09 | 15.502 | 5.2741e-09 | 35.536 | 30.647 | 54.4884 | 1.4607e-08 | 33.253 | 1.0119e-08 | 20.033 | 14.333 | 69.275 | 17.751 | 53.3816 | 16.314 | 4.9277e-09
CPC Dual Side 80mm length at 12 Volt | [7 empty] | #VALUE! | [9 empty] | CPC Dual Side 80mm Length, 0.4mm Thick PCB at 12 Volt | [7 empty] | #VALUE!
Trace Width |  | Air | [5 empty] | Water | [5 empty] | Air vs Water Results |  |  |  | Trace Width |  | Air | [5 empty] | Water | [5 empty] | Air vs Water Results
Output | Input | E Total (J) | C (pF) | E MUT (J) | E-Field Total (V/m) | E-Field MUT (V/m) | E MUT (%) | E Total (J) | C (pF) | E MUT (J) | E-Field Total (V/m) | E Field MUT (V/m) | E MUT (%) | ΔC (pF) | ΔC (%) | ΔE Field MUT (V/m) | ΔE Total (J) | Output | Input | E Total (J) | C (pF) | E MUT (J) | E-Field Total (V/m) | E-Field MUT (V/m) | E MUT (%) | E Total (J) | C (pF) | E MUT (J) | E-Field Total (V/m) | E Field MUT (V/m) | E MUT (%) | ΔC (pF) | ΔC (%) | ΔE Field MUT (V/m) | ΔE Total (J)
0.5 | 0.5 | 1.7656e-09 | 6.1306 | 1.1766e-09 | 34.591 | 31.446 | 66.6402 | 5.6785e-09 | 19.717 | 4.6756e-09 | 12.318 | 8.1578 | 82.3386 | 13.5864 | 68.907 | 23.2882 | 3.9129e-09 | 0.5 | 0.5 | 1.3409e-09 | 4.656 | 1.1775e-09 | 32.045 | 31.201 | 87.8142 | 5.0978e-09 | 17.701 | 4.6458e-09 | 8.9139 | 7.6834 | 91.1334 | 13.045 | 73.6964 | 23.5176 | 3.7569e-09
0.5 | 1 | 1.929e-09 | 6.6979 | 1.2875e-09 | 37.261 | 33.959 | 66.7444 | 6.9269e-09 | 24.052 | 5.8485e-09 | 14.371 | 9.7439 | 84.4317 | 17.3541 | 72.1524 | 24.2151 | 4.9979e-09 | 0.5 | 1 | 1.4614e-09 | 5.0744 | 1.2878e-09 | 34.449 | 33.592 | 88.121 | 6.276e-09 | 21.792 | 5.8103e-09 | 10.551 | 9.2396 | 92.5797 | 16.7176 | 76.7144 | 24.3524 | 4.8146e-09
0.5 | 1.5 | 2.0824e-09 | 7.2306 | 1.3915e-09 | 39.411 | 36.012 | 66.8219 | 7.9112e-09 | 27.469 | 6.7518e-09 | 15.796 | 10.902 | 85.3448 | 20.2384 | 73.6772 | 25.11 | 5.8288e-09 | 0.5 | 1.5 | 1.5783e-09 | 5.4802 | 1.3916e-09 | 36.48 | 35.611 | 88.1708 | 7.2089e-09 | 25.031 | 6.7095e-09 | 11.758 | 10.389 | 93.0725 | 19.5508 | 78.1063 | 25.222 | 5.6306e-09
0.5 | 2 | 2.2416e-09 | 7.7834 | 1.4999e-09 | 41.338 | 37.871 | 66.912 | 8.7306e-09 | 30.315 | 7.4846e-09 | 16.877 | 11.804 | 85.7284 | 22.5316 | 74.3249 | 26.067 | 6.489e-09 | 0.5 | 2 | 1.7019e-09 | 5.9093 | 1.5003e-09 | 38.349 | 37.468 | 88.1544 | 7.9803e-09 | 27.709 | 7.4408e-09 | 12.691 | 11.271 | 93.2396 | 21.7997 | 78.6737 | 26.197 | 6.2784e-09
0.5 | 2.5 | 2.4163e-09 | 8.3899 | 1.6175e-09 | 43.149 | 39.624 | 66.9412 | 9.4525e-09 | 32.821 | 8.107e-09 | 17.749 | 12.529 | 85.7657 | 24.4311 | 74.4374 | 27.095 | 7.0362e-09 | 0.5 | 2.5 | 1.8367e-09 | 6.3774 | 1.6178e-09 | 40.105 | 39.213 | 88.0819 | 8.6392e-09 | 29.997 | 8.0558e-09 | 13.423 | 11.96 | 93.2471 | 23.6196 | 78.7399 | 27.253 | 6.8025e-09
0.5 | 3 | 2.611e-09 | 9.066 | 1.7474e-09 | 44.846 | 41.271 | 66.9245 | 1.0096e-08 | 35.055 | 8.6448e-09 | 18.423 | 13.1 | 85.626 | 25.989 | 74.1378 | 28.171 | 7.485e-09 | 0.5 | 3 | 1.9875e-09 | 6.9009 | 1.7478e-09 | 41.765 | 40.861 | 87.9396 | 9.2215e-09 | 32.019 | 8.591e-09 | 14 | 12.502 | 93.1627 | 25.1181 | 78.4475 | 28.359 | 7.234e-09
0.5 | 3.5 | 2.8309e-09 | 9.8296 | 1.8942e-09 | 46.461 | 42.842 | 66.9116 | 1.0674e-08 | 37.061 | 9.1085e-09 | 18.963 | 13.549 | 85.3335 | 27.2314 | 73.4772 | 29.293 | 7.8431e-09 | 0.5 | 3.5 | 2.1582e-09 | 7.4939 | 1.8946e-09 | 43.349 | 42.431 | 87.7861 | 9.7319e-09 | 33.791 | 9.0522e-09 | 14.451 | 12.917 | 93.0158 | 26.2971 | 77.8228 | 29.514 | 7.5737e-09
1 | 0.5 | 1.9495e-09 | 6.7689 | 1.2918e-09 | 32.695 | 29.554 | 66.2631 | 6.1862e-09 | 21.48 | 5.1401e-09 | 12.31 | 8.2523 | 83.0898 | 14.7111 | 68.4874 | 21.3017 | 4.2367e-09 | 0.5 | 4 | 2.3585e-09 | 8.1894 | 2.0651e-09 | 44.861 | 43.934 | 87.5599 | 1.0228e-08 | 35.516 | 9.4991e-09 | 14.821 | 13.264 | 92.8735 | 27.3266 | 76.9417 | 30.67 | 7.8695e-09
1 | 1 | 2.1497e-09 | 7.4642 | 1.4259e-09 | 35.461 | 32.149 | 66.3302 | 7.6963e-09 | 26.723 | 6.5853e-09 | 14.59 | 10.041 | 85.5645 | 19.2588 | 72.0683 | 22.108 | 5.5466e-09 | 0.5 | 4.5 | 2.5922e-09 | 9.0008 | 2.2627e-09 | 46.286 | 45.344 | 87.2888 | 1.066e-08 | 37.013 | 9.8737e-09 | 15.08 | 13.495 | 92.6238 | 28.0122 | 75.6821 | 31.849 | 8.0678e-09
1 | 1.5 | 2.3408e-09 | 8.1277 | 1.5545e-09 | 37.713 | 34.292 | 66.4089 | 8.929e-09 | 31.003 | 7.7489e-09 | 16.261 | 11.414 | 86.7835 | 22.8753 | 73.7841 | 22.878 | 6.5882e-09 | 0.5 | 5 | 2.8796e-09 | 9.9987 | 2.5036e-09 | 47.639 | 46.686 | 86.9426 | 1.1112e-08 | 38.584 | 1.0267e-08 | 15.28 | 13.681 | 92.3956 | 28.5853 | 74.0859 | 33.005 | 8.2324e-09
1 | 2 | 2.5448e-09 | 8.8362 | 1.6922e-09 | 39.757 | 36.258 | 66.4964 | 9.9973e-09 | 34.713 | 8.7344e-09 | 17.573 | 12.523 | 87.3676 | 25.8768 | 74.545 | 23.735 | 7.4525e-09 | 1 | 0.5 | 1.4761e-09 | 5.1255 | 1.2928e-09 | 30.033 | 29.219 | 87.5821 | 5.5684e-09 | 19.335 | 5.1111e-09 | 8.9396 | 7.7985 | 91.7876 | 14.2095 | 73.4911 | 21.4205 | 4.0923e-09
1 | 2.5 | 2.7692e-09 | 9.6151 | 1.8434e-09 | 41.661 | 38.095 | 66.568 | 1.0939e-08 | 37.982 | 9.5803e-09 | 18.625 | 13.42 | 87.5793 | 28.3669 | 74.6851 | 24.675 | 8.1698e-09 | 1 | 1 | 1.6231e-09 | 5.6358 | 1.4266e-09 | 32.497 | 31.67 | 87.8935 | 7.0063e-09 | 24.327 | 6.5565e-09 | 10.791 | 9.5827 | 93.5801 | 18.6912 | 76.8331 | 22.0873 | 5.3832e-09
1 | 3 | 3.0343e-09 | 10.536 | 2.0181e-09 | 43.494 | 39.862 | 66.5096 | 1.184e-08 | 41.11 | 1.0358e-08 | 19.534 | 14.187 | 87.4831 | 30.574 | 74.3712 | 25.675 | 8.8057e-09 | 1 | 1.5 | 1.7678e-09 | 6.1382 | 1.5544e-09 | 34.586 | 33.75 | 87.9285 | 8.182e-09 | 28.41 | 7.7138e-09 | 12.209 | 10.95 | 94.2777 | 22.2718 | 78.3942 | 22.8 | 6.4142e-09
1 | 3.5 | 3.3394e-09 | 11.595 | 2.2214e-09 | 45.254 | 41.563 | 66.5209 | 1.2665e-08 | 43.975 | 1.1051e-08 | 20.269 | 14.808 | 87.2562 | 32.38 | 73.6327 | 26.755 | 9.3256e-09 | 1 | 2 | 1.9255e-09 | 6.6859 | 1.6924e-09 | 36.53 | 35.684 | 87.8941 | 9.1959e-09 | 31.93 | 8.7006e-09 | 13.353 | 12.052 | 94.6139 | 25.2441 | 79.0608 | 23.632 | 7.2704e-09
1.5 | 0.5 | 2.1752e-09 | 7.5526 | 1.4319e-09 | 30.294 | 27.175 | 65.8284 | 6.5419e-09 | 22.715 | 5.4387e-09 | 12.04 | 8.1271 | 83.1364 | 15.1624 | 66.7506 | 19.0479 | 4.3667e-09 | 1 | 2.5 | 2.1001e-09 | 7.2919 | 1.8436e-09 | 38.361 | 37.504 | 87.7863 | 1.0076e-08 | 34.988 | 9.5458e-09 | 14.275 | 12.934 | 94.738 | 27.6961 | 79.1589 | 24.57 | 7.9759e-09
1.5 | 1 | 2.4266e-09 | 8.4258 | 1.5994e-09 | 33.136 | 29.829 | 65.9112 | 8.265e-09 | 28.698 | 7.097e-09 | 14.44 | 10.04 | 85.8681 | 20.2722 | 70.6398 | 19.789 | 5.8384e-09 | 1 | 3 | 2.304e-09 | 8 | 2.0184e-09 | 40.107 | 39.241 | 87.6042 | 1.0893e-08 | 37.823 | 1.032e-08 | 15.033 | 13.665 | 94.7397 | 29.823 | 78.8488 | 25.576 | 8.589e-09
1.5 | 1.5 | 2.6684e-09 | 9.2653 | 1.7615e-09 | 35.431 | 32.005 | 66.0133 | 9.6798e-09 | 33.611 | 8.4443e-09 | 16.203 | 11.513 | 87.2363 | 24.3457 | 72.4337 | 20.492 | 7.0114e-09 | 1 | 3.5 | 2.5424e-09 | 8.8279 | 2.2218e-09 | 41.798 | 40.919 | 87.3899 | 1.1633e-08 | 40.393 | 1.1012e-08 | 15.658 | 14.256 | 94.6617 | 31.5651 | 78.145 | 26.663 | 9.0906e-09
1.5 | 2 | 2.9433e-09 | 10.22 | 1.9438e-09 | 37.558 | 34.037 | 66.0415 | 1.0983e-08 | 38.135 | 9.6506e-09 | 17.686 | 12.772 | 87.8685 | 27.915 | 73.2005 | 21.265 | 8.0397e-09 | 1 | 4 | 2.8308e-09 | 9.8292 | 2.4645e-09 | 43.392 | 42.504 | 87.0602 | 1.2349e-08 | 42.879 | 1.167e-08 | 16.16 | 14.739 | 94.5016 | 33.0498 | 77.0769 | 27.765 | 9.5182e-09
1.5 | 2.5 | 3.2517e-09 | 11.291 | 2.1494e-09 | 39.54 | 35.939 | 66.1008 | 1.2149e-08 | 42.185 | 1.0703e-08 | 18.882 | 13.799 | 88.0978 | 30.894 | 73.2346 | 22.14 | 8.8973e-09 | 1 | 4.5 | 3.1873e-09 | 11.067 | 2.7627e-09 | 44.942 | 44.04 | 86.6784 | 1.3027e-08 | 45.233 | 1.2277e-08 | 16.56 | 15.113 | 94.2427 | 34.166 | 75.5333 | 28.927 | 9.8397e-09
1.5 | 3 | 3.6254e-09 | 12.588 | 2.3954e-09 | 41.444 | 37.765 | 66.0727 | 1.3281e-08 | 46.113 | 1.1684e-08 | 19.925 | 14.687 | 87.9753 | 33.525 | 72.7018 | 23.078 | 9.6556e-09 | 1 | 5 | 3.6551e-09 | 12.691 | 3.1493e-09 | 46.425 | 45.512 | 86.1618 | 1.3749e-08 | 47.741 | 1.2909e-08 | 16.872 | 15.412 | 93.8905 | 35.05 | 73.417 | 30.1 | 1.0094e-08
1.5 | 3.5 | 4.0761e-09 | 14.153 | 2.696e-09 | 43.282 | 39.522 | 66.1417 | 1.4362e-08 | 49.868 | 1.2591e-08 | 20.803 | 15.42 | 87.6688 | 35.715 | 71.6191 | 24.102 | 1.0286e-08 | 1.5 | 0.5 | 1.6443e-09 | 5.7094 | 1.4335e-09 | 27.655 | 26.861 | 87.18 | 5.8882e-09 | 20.445 | 5.4137e-09 | 8.8092 | 7.7269 | 91.9415 | 14.7356 | 72.0743 | 19.1341 | 4.2439e-09
2 | 0.5 | 2.4685e-09 | 8.5713 | 1.6166e-09 | 27.582 | 24.493 | 65.4892 | 6.8145e-09 | 23.661 | 5.647e-09 | 11.612 | 7.865 | 82.8674 | 15.0897 | 63.7746 | 16.628 | 4.346e-09 | 1.5 | 1 | 1.8287e-09 | 6.3497 | 1.5999e-09 | 30.163 | 29.358 | 87.4884 | 7.528e-09 | 26.139 | 7.069e-09 | 10.772 | 9.6358 | 93.9028 | 19.7893 | 75.7079 | 19.7222 | 5.6993e-09
2 | 1 | 2.8032e-09 | 9.7333 | 1.8355e-09 | 30.513 | 27.207 | 65.4787 | 8.7579e-09 | 30.409 | 7.5002e-09 | 14.113 | 9.865 | 85.6393 | 20.6757 | 67.992 | 17.342 | 5.9547e-09 | 1.5 | 1.5 | 2.0136e-09 | 6.9915 | 1.762e-09 | 32.285 | 31.47 | 87.505 | 8.8898e-09 | 30.867 | 8.4202e-09 | 12.299 | 11.118 | 94.7175 | 23.8755 | 77.3496 | 20.352 | 6.8762e-09
2 | 1.5 | 3.1311e-09 | 10.872 | 2.0527e-09 | 32.868 | 29.425 | 65.5584 | 1.0366e-08 | 35.993 | 9.0163e-09 | 15.952 | 11.406 | 86.9795 | 25.121 | 69.7941 | 18.019 | 7.2349e-09 | 1.5 | 2 | 2.2238e-09 | 7.7217 | 1.9438e-09 | 34.273 | 33.45 | 87.4089 | 1.0119e-08 | 35.135 | 9.6259e-09 | 13.589 | 12.376 | 95.127 | 27.4133 | 78.0228 | 21.074 | 7.8952e-09
2 | 2 | 3.5174e-09 | 12.213 | 2.3074e-09 | 35.046 | 31.492 | 65.5996 | 1.1883e-08 | 41.261 | 1.0409e-08 | 17.513 | 12.745 | 87.5957 | 29.048 | 70.4006 | 18.747 | 8.3656e-09 | 1.5 | 2.5 | 2.4637e-09 | 8.5546 | 2.1495e-09 | 36.149 | 35.316 | 87.2468 | 1.1206e-08 | 38.909 | 1.0678e-08 | 14.636 | 13.39 | 95.2882 | 30.3544 | 78.0138 | 21.926 | 8.7423e-09
2 | 2.5 | 3.9691e-09 | 13.782 | 2.6101e-09 | 37.092 | 33.439 | 65.7605 | 1.3284e-08 | 46.125 | 1.1658e-08 | 18.81 | 13.855 | 87.7597 | 32.343 | 70.1203 | 19.584 | 9.3149e-09 | 1.5 | 3 | 2.7557e-09 | 9.5685 | 2.3963e-09 | 37.941 | 37.099 | 86.9579 | 1.2237e-08 | 42.49 | 1.1661e-08 | 15.521 | 14.253 | 95.293 | 32.9215 | 77.4806 | 22.846 | 9.4813e-09
2 | 3 | 4.5625e-09 | 15.842 | 2.9978e-09 | 39.089 | 35.327 | 65.7052 | 1.4729e-08 | 51.141 | 1.2878e-08 | 19.991 | 14.844 | 87.433 | 35.299 | 69.0229 | 20.483 | 1.0167e-08 | 1.5 | 3.5 | 3.113e-09 | 10.809 | 2.6962e-09 | 39.684 | 38.829 | 86.611 | 1.3205e-08 | 45.849 | 1.2567e-08 | 16.259 | 14.963 | 95.1685 | 35.04 | 76.4248 | 23.866 | 1.0092e-08
2 | 3.5 | 5.3215e-09 | 18.477 | 3.506e-09 | 41.006 | 37.132 | 65.8837 | 1.6163e-08 | 56.123 | 1.4039e-08 | 20.993 | 15.659 | 86.8589 | 37.646 | 67.0777 | 21.473 | 1.0842e-08 | 1.5 | 4 | 3.5781e-09 | 12.424 | 3.0813e-09 | 41.348 | 40.482 | 86.1155 | 1.4191e-08 | 49.275 | 1.3469e-08 | 16.873 | 15.562 | 94.9123 | 36.851 | 74.7864 | 24.92 | 1.0613e-08
2.5 | 0.5 | 2.8813e-09 | 10.004 | 1.8767e-09 | 24.697 | 21.631 | 65.1338 | 7.109e-09 | 24.684 | 5.84e-09 | 11.178 | 7.5539 | 82.1494 | 14.68 | 59.4717 | 14.0771 | 4.2277e-09 | 1.5 | 4.5 | 4.2007e-09 | 14.586 | 3.5878e-09 | 42.96 | 42.079 | 85.4096 | 1.5195e-08 | 52.76 | 1.4346e-08 | 17.366 | 16.031 | 94.4126 | 38.174 | 72.3541 | 26.048 | 1.0994e-08
2.5 | 1 | 3.3447e-09 | 11.614 | 2.178e-09 | 27.651 | 24.337 | 65.1179 | 9.2317e-09 | 32.055 | 7.836e-09 | 13.655 | 9.5403 | 84.8814 | 20.441 | 63.7685 | 14.7967 | 5.887e-09 | 1.5 | 5 | 5.1071e-09 | 17.733 | 4.3083e-09 | 44.52 | 43.614 | 84.359 | 1.6363e-08 | 56.818 | 1.5313e-08 | 17.774 | 16.4 | 93.5831 | 39.085 | 68.7898 | 27.214 | 1.1256e-08
2.5 | 1.5 | 3.8232e-09 | 13.275 | 2.4934e-09 | 30.086 | 26.607 | 65.2176 | 1.1064e-08 | 38.415 | 9.5275e-09 | 15.547 | 11.123 | 86.1126 | 25.14 | 65.4432 | 15.484 | 7.2408e-09 | 2 | 0.5 | 1.8671e-09 | 6.4829 | 1.6181e-09 | 25.035 | 24.251 | 86.6638 | 6.1221e-09 | 21.257 | 5.6236e-09 | 8.5639 | 7.5227 | 91.8574 | 14.7741 | 69.5023 | 16.7283 | 4.255e-09
2.5 | 2 | 4.4307e-09 | 15.384 | 2.8925e-09 | 32.358 | 28.732 | 65.2831 | 1.2875e-08 | 44.705 | 1.114e-08 | 17.201 | 12.525 | 86.5243 | 29.321 | 65.5877 | 16.207 | 8.4443e-09 | 2 | 1 | 2.1113e-09 | 7.331 | 1.8361e-09 | 27.581 | 26.789 | 86.9654 | 7.9545e-09 | 27.62 | 7.4744e-09 | 10.598 | 9.5162 | 93.9644 | 20.289 | 73.4576 | 17.2728 | 5.8432e-09
2.5 | 2.5 | 5.1813e-09 | 17.99 | 3.3951e-09 | 34.475 | 30.717 | 65.526 | 1.4599e-08 | 50.69 | 1.2614e-08 | 18.562 | 13.668 | 86.4032 | 32.7 | 64.5098 | 17.049 | 9.4177e-09 | 2 | 1.5 | 2.3619e-09 | 8.201 | 2.0528e-09 | 29.74 | 28.938 | 86.9131 | 9.4896e-09 | 32.95 | 8.9957e-09 | 12.194 | 11.076 | 94.7954 | 24.749 | 75.1108 | 17.862 | 7.1277e-09
2.5 | 3 | 6.236e-09 | 21.653 | 4.0911e-09 | 36.534 | 32.628 | 65.6046 | 1.6469e-08 | 57.185 | 1.4107e-08 | 19.793 | 14.663 | 85.6579 | 35.532 | 62.1352 | 17.965 | 1.0233e-08 | 2 | 2 | 2.6605e-09 | 9.2377 | 2.3074e-09 | 31.761 | 30.952 | 86.7281 | 1.0913e-08 | 37.892 | 1.0391e-08 | 13.557 | 12.416 | 95.2167 | 28.6543 | 75.621 | 18.536 | 8.2525e-09
2.5 | 3.5 | 7.9693e-09 | 27.671 | 5.238e-09 | 38.615 | 34.523 | 65.7272 | 1.8868e-08 | 65.514 | 1.5893e-08 | 20.969 | 15.571 | 84.2326 | 37.843 | 57.7632 | 18.952 | 1.0899e-08 | 2 | 2.5 | 3.0195e-09 | 10.484 | 2.6101e-09 | 33.675 | 32.855 | 86.4415 | 1.2213e-08 | 42.405 | 1.1643e-08 | 14.687 | 13.519 | 95.3328 | 31.921 | 75.2765 | 19.336 | 9.1935e-09
3 | 0.5 | 3.494e-09 | 12.132 | 2.2694e-09 | 21.548 | 18.503 | 64.9513 | 7.4261e-09 | 25.785 | 6.0117e-09 | 10.61 | 7.103 | 80.9537 | 13.653 | 52.9494 | 11.4 | 3.9321e-09 | 2 | 3 | 3.4861e-09 | 12.105 | 2.9967e-09 | 35.522 | 34.693 | 85.9614 | 1.3501e-08 | 46.877 | 1.2854e-08 | 15.662 | 14.477 | 95.2078 | 34.772 | 74.1771 | 20.216 | 1.0015e-08
3 | 1 | 4.2106e-09 | 14.62 | 2.7324e-09 | 24.636 | 21.284 | 64.8934 | 9.8435e-09 | 34.179 | 8.2053e-09 | 13.138 | 9.1063 | 83.3575 | 19.559 | 57.2252 | 12.1777 | 5.6329e-09 | 2 | 3.5 | 4.107e-09 | 14.261 | 3.5042e-09 | 37.303 | 36.458 | 85.3226 | 1.4778e-08 | 51.312 | 1.4017e-08 | 16.471 | 15.261 | 94.8505 | 37.051 | 72.2073 | 21.197 | 1.0671e-08
3 | 1.5 | 4.9906e-09 | 17.328 | 3.2494e-09 | 27.134 | 23.577 | 65.1104 | 1.1959e-08 | 41.524 | 1.0081e-08 | 15.008 | 10.652 | 84.2963 | 24.196 | 58.2699 | 12.925 | 6.9684e-09 | 2 | 4 | 4.9939e-09 | 17.34 | 4.2088e-09 | 39.02 | 38.151 | 84.2788 | 1.6181e-08 | 56.186 | 1.5229e-08 | 17.159 | 15.914 | 94.1166 | 38.846 | 69.1382 | 22.237 | 1.1187e-08
3 | 2 | 6.0676e-09 | 21.068 | 3.9562e-09 | 29.48 | 25.728 | 65.2021 | 1.4176e-08 | 49.223 | 1.1933e-08 | 16.654 | 12.005 | 84.1775 | 28.155 | 57.1989 | 13.723 | 8.1084e-09 | 2 | 4.5 | 6.4941e-09 | 22.549 | 5.3518e-09 | 40.726 | 39.828 | 82.4102 | 1.8061e-08 | 62.712 | 1.6738e-08 | 17.776 | 16.487 | 92.6748 | 40.163 | 64.0436 | 23.341 | 1.1567e-08
3 | 2.5 | 7.7799e-09 | 27.014 | 5.086e-09 | 31.769 | 27.801 | 65.3736 | 1.6842e-08 | 58.48 | 1.401e-08 | 18.154 | 13.203 | 83.1849 | 31.466 | 53.8064 | 14.598 | 9.0621e-09 | 2 | 5 | 9.8452e-09 | 34.185 | 7.8215e-09 | 42.462 | 41.458 | 79.4448 | 2.1598e-08 | 74.993 | 1.9373e-08 | 18.376 | 16.96 | 89.6981 | 40.808 | 54.4157 | 24.498 | 1.1753e-08
3 | 3 | 1.1333e-08 | 39.352 | 7.3953e-09 | 34.052 | 29.819 | 65.2546 | 2.1127e-08 | 73.357 | 1.7029e-08 | 19.522 | 14.227 | 80.603 | 34.005 | 46.3555 | 15.592 | 9.794e-09
3 | 3.5 | 1.8943e-08 | 27.246 | 8.6311e-09 | 35.835 | 30.554 | 45.5635 | 2.9038e-08 | 64.035 | 1.8558e-08 | 20.842 | 14.559 | 63.9094 | 36.789 | 57.4514 | 15.995 | 1.0095e-08
Single vs Dual
40mm vs 80mm
IDC Dual Side 40mm length at 24 Volt | [7 empty] | #VALUE!
Trace Width |  | Air | [5 empty] | Water | [5 empty] | Air vs Water Results
Metal Ratio | Output Digit Count | E Total (J) | C (pF) | E MUT (J) | E-Field Total (V/m) | E-Field MUT (V/m) | E MUT (%) | E Total (J) | C (pF) | E MUT (J) | E-Field Total (V/m) | E Field MUT (V/m) | E MUT (%) | ΔC (pF) | ΔC (%) | ΔE Field MUT (V/m) | ΔE Total (J)
0.4 | 20 | 7.6924e-09 | 26.71 | 5.0468e-09 | 125.61 | 98.7 | 65.6076 | 1.2802e-08 | 44.452 | 9.9381e-09 | 76.127 | 45.374 | 77.6293 | 17.742 | 39.9127 | 53.326 | 5.1096e-09
0.4 | 24 | 1.0567e-08 | 36.69 | 6.9656e-09 | 130.15 | 99.226 | 65.9184 | 1.5075e-08 | 52.342 | 1.1275e-08 | 80.622 | 46.243 | 74.7927 | 15.652 | 29.9033 | 52.983 | 4.508e-09
0.4 | 28 | 1.3605e-08 | 47.239 | 9.007e-09 | 133.62 | 99.333 | 66.2036 | 1.7536e-08 | 60.888 | 1.2756e-08 | 84.607 | 47.182 | 72.7418 | 13.649 | 22.4166 | 52.151 | 3.931e-09
0.4 | 32 | 1.6763e-08 | 58.206 | 1.1138e-08 | 136.21 | 99.04 | 66.444 | 2.0164e-08 | 70.016 | 1.4372e-08 | 88.085 | 48.08 | 71.2755 | 11.81 | 16.8676 | 50.96 | 3.401e-09
0.4 | 36 | 1.9839e-08 | 68.885 | 1.3226e-08 | 137.71 | 98.348 | 66.6667 | 2.2767e-08 | 79.05 | 1.5999e-08 | 90.669 | 48.743 | 70.2728 | 10.165 | 12.859 | 49.605 | 2.928e-09
0.4 | 40 | 2.3076e-08 | 80.125 | 1.5419e-08 | 139.23 | 97.807 | 66.8183 | 2.562e-08 | 88.957 | 1.7818e-08 | 93.346 | 49.583 | 69.5472 | 8.832 | 9.9284 | 48.224 | 2.544e-09
0.5 | 20 | 9.0132e-09 | 31.296 | 5.9125e-09 | 128.85 | 100.45 | 65.5982 | 1.4571e-08 | 50.593 | 1.1279e-08 | 80.463 | 48.341 | 77.4072 | 19.297 | 38.1416 | 52.109 | 5.5578e-09
0.5 | 24 | 1.2332e-08 | 42.818 | 8.121e-09 | 134.3 | 101.55 | 65.8531 | 1.7218e-08 | 59.786 | 1.2828e-08 | 85.431 | 49.222 | 74.5034 | 16.968 | 28.3812 | 52.328 | 4.886e-09
0.5 | 28 | 1.5831e-08 | 54.968 | 1.0482e-08 | 138.33 | 101.99 | 66.2119 | 2.0066e-08 | 69.672 | 1.4549e-08 | 89.615 | 50.136 | 72.5057 | 14.704 | 21.1046 | 51.854 | 4.235e-09
0.5 | 32 | 1.9328e-08 | 67.11 | 1.2851e-08 | 140.92 | 101.73 | 66.489 | 2.2953e-08 | 79.699 | 1.6318e-08 | 92.853 | 50.799 | 71.0931 | 12.589 | 15.7957 | 50.931 | 3.625e-09
0.5 | 36 | 2.3123e-08 | 80.287 | 1.5415e-08 | 143.39 | 101.56 | 66.6652 | 2.6247e-08 | 91.135 | 1.839e-08 | 96.254 | 51.789 | 70.0652 | 10.848 | 11.9032 | 49.771 | 3.124e-09
0.5 | 40 | 2.6789e-08 | 93.019 | 1.7897e-08 | 144.89 | 101 | 66.8073 | 2.9482e-08 | 102.37 | 2.045e-08 | 98.819 | 52.524 | 69.3644 | 9.351 | 9.1345 | 48.476 | 2.693e-09
0.6 | 20 | 1.0629e-08 | 36.908 | 6.9724e-09 | 131.63 | 101.85 | 65.5979 | 1.6556e-08 | 57.485 | 1.2728e-08 | 84.338 | 50.953 | 76.8785 | 20.577 | 35.7954 | 50.897 | 5.927e-09
0.6 | 24 | 1.4497e-08 | 50.338 | 9.5531e-09 | 137.9 | 103.46 | 65.8971 | 1.9684e-08 | 68.348 | 1.4576e-08 | 89.646 | 51.835 | 74.05 | 18.01 | 26.3504 | 51.625 | 5.187e-09
0.6 | 28 | 1.8565e-08 | 64.462 | 1.2301e-08 | 142.54 | 104.31 | 66.2591 | 2.3046e-08 | 80.021 | 1.6626e-08 | 94.151 | 52.79 | 72.1427 | 15.559 | 19.4436 | 51.52 | 4.481e-09
0.6 | 32 | 2.2929e-08 | 79.616 | 1.5236e-08 | 146.27 | 104.65 | 66.4486 | 2.6777e-08 | 92.977 | 1.8935e-08 | 98.322 | 53.816 | 70.7137 | 13.361 | 14.3702 | 50.834 | 3.848e-09
0.6 | 36 | 2.7081e-08 | 94.03 | 1.8047e-08 | 148.3 | 104.26 | 66.6408 | 3.0357e-08 | 105.41 | 2.118e-08 | 101.14 | 54.447 | 69.7697 | 11.38 | 10.7959 | 49.813 | 3.276e-09
0.6 | 40 | 3.1217e-08 | 108.39 | 2.087e-08 | 149.72 | 103.73 | 66.8546 | 3.4022e-08 | 118.13 | 2.3537e-08 | 103.52 | 55.084 | 69.1817 | 9.74 | 8.2452 | 48.646 | 2.805e-09
0.7 | 20 | 1.2809e-08 | 44.476 | 8.4244e-09 | 134.12 | 103.02 | 65.7694 | 1.9014e-08 | 66.022 | 1.4475e-08 | 87.892 | 53.286 | 76.1281 | 21.546 | 32.6346 | 49.734 | 6.205e-09
0.7 | 24 | 1.728e-08 | 60.001 | 1.1413e-08 | 141.02 | 105.08 | 66.0475 | 2.2699e-08 | 78.815 | 1.668e-08 | 93.433 | 54.171 | 73.4834 | 18.814 | 23.8711 | 50.909 | 5.419e-09
0.7 | 28 | 2.2112e-08 | 76.778 | 1.466e-08 | 146.2 | 106.24 | 66.2988 | 2.6774e-08 | 92.964 | 1.9174e-08 | 98.213 | 55.126 | 71.6143 | 16.186 | 17.411 | 51.114 | 4.662e-09
0.7 | 32 | 2.6996e-08 | 93.737 | 1.7926e-08 | 149.81 | 106.6 | 66.4024 | 3.0979e-08 | 107.57 | 2.1765e-08 | 102.06 | 55.933 | 70.2573 | 13.833 | 12.8595 | 50.667 | 3.983e-09
0.7 | 36 | 3.186e-08 | 110.63 | 2.1191e-08 | 152.22 | 106.42 | 66.5129 | 3.5246e-08 | 122.38 | 2.4435e-08 | 105.1 | 56.58 | 69.327 | 11.75 | 9.6012 | 49.84 | 3.386e-09
0.7 | 40 | 3.7263e-08 | 129.38 | 2.4877e-08 | 154.5 | 106.4 | 66.7606 | 4.0165e-08 | 139.46 | 2.7645e-08 | 108.21 | 57.6 | 68.8286 | 10.08 | 7.2279 | 48.8 | 2.902e-09
0.8 | 20 | 1.6094e-08 | 55.883 | 1.0605e-08 | 136.42 | 104.01 | 65.8941 | 2.248e-08 | 78.056 | 1.6848e-08 | 91.219 | 55.353 | 74.9466 | 22.173 | 28.4065 | 48.657 | 6.386e-09
0.8 | 24 | 2.1605e-08 | 75.016 | 1.4268e-08 | 144.03 | 106.54 | 66.0403 | 2.7177e-08 | 94.364 | 1.9696e-08 | 97.153 | 56.341 | 72.473 | 19.348 | 20.5036 | 50.199 | 5.572e-09
0.8 | 28 | 2.7599e-08 | 95.828 | 1.8278e-08 | 149.73 | 108.06 | 66.227 | 3.2383e-08 | 112.44 | 2.2919e-08 | 102.19 | 57.369 | 70.7748 | 16.612 | 14.7741 | 50.691 | 4.784e-09
0.8 | 32 | 3.3852e-08 | 117.54 | 2.2449e-08 | 153.88 | 108.74 | 66.3151 | 3.7927e-08 | 131.69 | 2.6383e-08 | 106.37 | 58.284 | 69.5626 | 14.15 | 10.7449 | 50.456 | 4.075e-09
0.8 | 36 | 4.0014e-08 | 138.94 | 2.6568e-08 | 156.74 | 108.88 | 66.3968 | 4.349e-08 | 151.01 | 2.9907e-08 | 109.7 | 59.086 | 68.7675 | 12.07 | 7.9928 | 49.794 | 3.476e-09
0.8 | 40 | 4.6023e-08 | 159.8 | 3.0596e-08 | 158.59 | 108.6 | 66.4798 | 4.8999e-08 | 170.13 | 3.3438e-08 | 112.27 | 59.71 | 68.2422 | 10.33 | 6.0718 | 48.89 | 2.976e-09
0.9 | 20 | 2.2176e-08 | 76.999 | 1.4585e-08 | 138.29 | 104.68 | 65.7693 | 2.8632e-08 | 99.416 | 2.0905e-08 | 94.087 | 57.017 | 73.0127 | 22.417 | 22.5487 | 47.663 | 6.456e-09
0.9 | 24 | 2.9806e-08 | 103.49 | 1.9622e-08 | 146.71 | 107.79 | 65.8324 | 3.5448e-08 | 123.08 | 2.5123e-08 | 100.52 | 58.222 | 70.8728 | 19.59 | 15.9165 | 49.568 | 5.642e-09
0.9 | 28 | 3.847e-08 | 133.58 | 2.5435e-08 | 153.05 | 109.76 | 66.1165 | 4.3323e-08 | 150.43 | 3.0147e-08 | 105.97 | 59.482 | 69.5866 | 16.85 | 11.2012 | 50.278 | 4.853e-09
0.9 | 32 | 4.7669e-08 | 165.52 | 3.1483e-08 | 157.73 | 110.82 | 66.045 | 5.1813e-08 | 179.91 | 3.5487e-08 | 110.49 | 60.557 | 68.4905 | 14.39 | 7.9984 | 50.263 | 4.144e-09
0.9 | 36 | 5.6663e-08 | 196.75 | 3.757e-08 | 160.9 | 111.27 | 66.3043 | 6.0204e-08 | 209.04 | 4.0974e-08 | 113.93 | 61.477 | 68.0586 | 12.29 | 5.8793 | 49.793 | 3.541e-09
0.9 | 40 | 7.1191e-08 | 247.19 | 4.6582e-08 | 165.94 | 112.31 | 65.4324 | 7.4248e-08 | 257.8 | 4.9506e-08 | 119.57 | 63.299 | 66.6765 | 10.61 | 4.1156 | 49.011 | 3.057e-09